## List
instruction | opcode | parameter | cycle
LD B,B | 40 | 0 | 4 | DMGFN_("LD B,B" ,LD_B_B )
LD B,C | 41 | 0 | 4 | DMGFN_("LD B,C" ,LD_B_C )
LD B,D | 42 | 0 | 4 | DMGFN_("LD B,D" ,LD_B_D )
LD B,E | 43 | 0 | 4 | DMGFN_("LD B,E" ,LD_B_E )
LD B,H | 44 | 0 | 4 | DMGFN_("LD B,H" ,LD_B_H )
LD B,L | 45 | 0 | 4 | DMGFN_("LD B,L" ,LD_B_L )
LD B,(HL) | 46 | 0 | 8 | DMGFN_("LD B,(HL)" ,LD_B_IHLI )
LD B,A | 47 | 0 | 4 | DMGFN_("LD B,A" ,LD_B_A )
LD C,B | 48 | 0 | 4 | DMGFN_("LD C,B" ,LD_C_B )
LD C,C | 49 | 0 | 4 | DMGFN_("LD C,C" ,LD_C_C )
LD C,D | 4A | 0 | 4 | DMGFN_("LD C,D" ,LD_C_D )
LD C,E | 4B | 0 | 4 | DMGFN_("LD C,E" ,LD_C_E )
LD C,H | 4C | 0 | 4 | DMGFN_("LD C,H" ,LD_C_H )
LD C,L | 4D | 0 | 4 | DMGFN_("LD C,L" ,LD_C_L )
LD C,(HL) | 4E | 0 | 8 | DMGFN_("LD C,(HL)" ,LD_C_IHLI )
LD C,A | 4F | 0 | 4 | DMGFN_("LD C,A" ,LD_C_A )
LD D,B | 50 | 0 | 4 | DMGFN_("LD D,B" ,LD_D_B )
LD D,C | 51 | 0 | 4 | DMGFN_("LD D,C" ,LD_D_C )
LD D,D | 52 | 0 | 4 | DMGFN_("LD D,D" ,LD_D_D )
LD D,E | 53 | 0 | 4 | DMGFN_("LD D,E" ,LD_D_E )
LD D,H | 54 | 0 | 4 | DMGFN_("LD D,H" ,LD_D_H )
LD D,L | 55 | 0 | 4 | DMGFN_("LD D,L" ,LD_D_L )
LD D,(HL) | 56 | 0 | 8 | DMGFN_("LD D,(HL)" ,LD_D_IHLI )
LD D,A | 57 | 0 | 4 | DMGFN_("LD D,A" ,LD_D_A )
LD E,B | 58 | 0 | 4 | DMGFN_("LD E,B" ,LD_E_B )
LD E,C | 59 | 0 | 4 | DMGFN_("LD E,C" ,LD_E_C )
LD E,D | 5A | 0 | 4 | DMGFN_("LD E,D" ,LD_E_D )
LD E,E | 5B | 0 | 4 | DMGFN_("LD E,E" ,LD_E_E )
LD E,H | 5C | 0 | 4 | DMGFN_("LD E,H" ,LD_E_H )
LD E,L | 5D | 0 | 4 | DMGFN_("LD E,L" ,LD_E_L )
LD E,(HL) | 5E | 0 | 8 | DMGFN_("LD E,(HL)" ,LD_E_IHLI )
LD E,A | 5F | 0 | 4 | DMGFN_("LD E,A" ,LD_E_A )
LD H,B | 60 | 0 | 4 | DMGFN_("LD H,B" ,LD_H_B )
LD H,C | 61 | 0 | 4 | DMGFN_("LD H,C" ,LD_H_C )
LD H,D | 62 | 0 | 4 | DMGFN_("LD H,D" ,LD_H_D )
LD H,E | 63 | 0 | 4 | DMGFN_("LD H,E" ,LD_H_E )
LD H,H | 64 | 0 | 4 | DMGFN_("LD H,H" ,LD_H_H )
LD H,L | 65 | 0 | 4 | DMGFN_("LD H,L" ,LD_H_L )
LD H,(HL) | 66 | 0 | 8 | DMGFN_("LD H,(HL)" ,LD_H_IHLI )
LD H,A | 67 | 0 | 4 | DMGFN_("LD H,A" ,LD_H_A )
LD L,B | 68 | 0 | 4 | DMGFN_("LD L,B" ,LD_L_B )
LD L,C | 69 | 0 | 4 | DMGFN_("LD L,C" ,LD_L_C )
LD L,D | 6A | 0 | 4 | DMGFN_("LD L,D" ,LD_L_D )
LD L,E | 6B | 0 | 4 | DMGFN_("LD L,E" ,LD_L_E )
LD L,H | 6C | 0 | 4 | DMGFN_("LD L,H" ,LD_L_H )
LD L,L | 6D | 0 | 4 | DMGFN_("LD L,L" ,LD_L_L )
LD L,(HL) | 6E | 0 | 8 | DMGFN_("LD L,(HL)" ,LD_L_IHLI )
LD L,A | 6F | 0 | 4 | DMGFN_("LD L,A" ,LD_L_A )
LD (HL),B | 70 | 0 | 8 | DMGFN_("LD (HL),B" ,LD_IHLI_B )
LD (HL),C | 71 | 0 | 8 | DMGFN_("LD (HL),C" ,LD_IHLI_C )
LD (HL),D | 72 | 0 | 8 | DMGFN_("LD (HL),D" ,LD_IHLI_D )
LD (HL),E | 73 | 0 | 8 | DMGFN_("LD (HL),E" ,LD_IHLI_E )
LD (HL),H | 74 | 0 | 8 | DMGFN_("LD (HL),H" ,LD_IHLI_H )
LD (HL),L | 75 | 0 | 8 | DMGFN_("LD (HL),L" ,LD_IHLI_L )
LD (HL),A | 77 | 0 | 8 | DMGFN_("LD (HL),A" ,LD_IHLI_A )
LD A,B | 78 | 0 | 4 | DMGFN_("LD A,B" ,LD_A_B )
LD A,C | 79 | 0 | 4 | DMGFN_("LD A,C" ,LD_A_C )
LD A,D | 7A | 0 | 4 | DMGFN_("LD A,D" ,LD_A_D )
LD A,E | 7B | 0 | 4 | DMGFN_("LD A,E" ,LD_A_E )
LD A,H | 7C | 0 | 4 | DMGFN_("LD A,H" ,LD_A_H )
LD A,L | 7D | 0 | 4 | DMGFN_("LD A,L" ,LD_A_L )
LD A,(HL) | 7E | 0 | 8 | DMGFN_("LD A,(HL)" ,LD_A_IHLI )
LD A,A | 7F | 0 | 4 | DMGFN_("LD A,A" ,LD_A_A )
LD B,n | 06 | 1 | 8 | DMGFN_("LD B,n" ,LD_B_n )
LD C,n | 0E | 1 | 8 | DMGFN_("LD C,n" ,LD_C_n )
LD D,n | 16 | 1 | 8 | DMGFN_("LD D,n" ,LD_D_n )
LD E,n | 1E | 1 | 8 | DMGFN_("LD E,n" ,LD_E_n )
LD H,n | 26 | 1 | 8 | DMGFN_("LD H,n" ,LD_H_n )
LD L,n | 2E | 1 | 8 | DMGFN_("LD L,n" ,LD_L_n )
LD (HL),n | 36 | 1 | 12 | DMGFN_("LD (HL),n" ,LD_IHLI_n )
LD A,n | 3E | 1 | 8 | DMGFN_("LD A,n" ,LD_A_n )
LD (BC),A | 02 | 0 | 8 | DMGFN_("LD (BC),A" ,LD_IBCI_A )
LD A,(BC) | 0A | 0 | 8 | DMGFN_("LD A,(BC)" ,LD_A_IBCI )
LD (DE),A | 12 | 0 | 8 | DMGFN_("LD (DE),A" ,LD_IDEI_A )
LD A,(DE) | 1A | 0 | 8 | DMGFN_("LD A,(DE)" ,LD_A_IDEI )
LDI (HL),A | 22 | 0 | 8 | DMGFN_("LDI (HL),A",LDI_IHLI_A)
LDI A,(HL) | 2A | 0 | 8 | DMGFN_("LDI A,(HL)",LDI_A_IHLI)
LDD (HL),A | 32 | 0 | 8 | DMGFN_("LDD (HL),A",LDD_IHLI_A)
LDD A,(HL) | 3A | 0 | 8 | DMGFN_("LDD A,(HL)",LDD_A_IHLI)
LDH (n),A | E0 | 1 | 12 | DMGFN_("LDH (n),A" ,LDH_InI_A )
LDH A,(n) | F0 | 1 | 12 | DMGFN_("LDH A,(n)" ,LDH_A_InI )
LD (C),A | E2 | 0 | 8 | DMGFN_("LD (C),A" ,LD_ICI_A )
LD A,(C) | F2 | 0 | 8 | DMGFN_("LD A,(C)" ,LD_A_ICI )
LD (nn),A | EA | 2 | 16 | DMGFN_("LD (nn),A" ,LD_InnI_A )
LD A,(nn) | FA | 2 | 16 | DMGFN_("LD A,(nn)" ,LD_A_InnI )
LD BC,nn | 01 | 2 | 12 | DMGFN_("LD BC,nn" ,LD_BC_nn )
LD DE,nn | 11 | 2 | 12 | DMGFN_("LD DE,nn" ,LD_DE_nn )
LD HL,nn | 21 | 2 | 12 | DMGFN_("LD HL,nn" ,LD_HL_nn )
LD SP,nn | 31 | 2 | 12 | DMGFN_("LD SP,nn" ,LD_SP_nn )
LD (nn),SP | 08 | 2 | 20 | DMGFN_("LD (nn),SP",LD_InnI_SP)
LDHL SP,e | F8 | 1 | 12 | DMGFN_("LDHL SP,e" ,LDHL_SP_e )
LD SP,HL | F9 | 0 | 8 | DMGFN_("LD SP,HL" ,LD_SP_HL )
PUSH AF | F5 | 0 | 16 | DMGFN_("PUSH AF" ,PUSH_AF )
PUSH BC | C5 | 0 | 16 | DMGFN_("PUSH BC" ,PUSH_BC )
PUSH DE | D5 | 0 | 16 | DMGFN_("PUSH DE" ,PUSH_DE )
PUSH HL | E5 | 0 | 16 | DMGFN_("PUSH HL" ,PUSH_HL )
POP AF | F1 | 0 | 12 | DMGFN_("POP AF" ,POP_AF )
POP BC | C1 | 0 | 12 | DMGFN_("POP BC" ,POP_BC )
POP DE | D1 | 0 | 12 | DMGFN_("POP DE" ,POP_DE )
POP HL | E1 | 0 | 12 | DMGFN_("POP HL" ,POP_HL )
ADD A,B | 80 | 0 | 4 | DMGFN_("ADD A,B" ,ADD_A_B )
ADD A,C | 81 | 0 | 4 | DMGFN_("ADD A,C" ,ADD_A_C )
ADD A,D | 82 | 0 | 4 | DMGFN_("ADD A,D" ,ADD_A_D )
ADD A,E | 83 | 0 | 4 | DMGFN_("ADD A,E" ,ADD_A_E )
ADD A,H | 84 | 0 | 4 | DMGFN_("ADD A,H" ,ADD_A_H )
ADD A,L | 85 | 0 | 4 | DMGFN_("ADD A,L" ,ADD_A_L )
ADD A,(HL) | 86 | 0 | 8 | DMGFN_("ADD A,(HL)",ADD_A_IHLI)
ADD A,A | 87 | 0 | 4 | DMGFN_("ADD A,A" ,ADD_A_A )
ADC A,B | 88 | 0 | 4 | DMGFN_("ADC A,B" ,ADC_A_B )
ADC A,C | 89 | 0 | 4 | DMGFN_("ADC A,C" ,ADC_A_C )
ADC A,D | 8A | 0 | 4 | DMGFN_("ADC A,D" ,ADC_A_D )
ADC A,E | 8B | 0 | 4 | DMGFN_("ADC A,E" ,ADC_A_E )
ADC A,H | 8C | 0 | 4 | DMGFN_("ADC A,H" ,ADC_A_H )
ADC A,L | 8D | 0 | 4 | DMGFN_("ADC A,L" ,ADC_A_L )
ADC A,(HL) | 8E | 0 | 8 | DMGFN_("ADC A,(HL)",ADC_A_IHLI)
ADC A,A | 8F | 0 | 4 | DMGFN_("ADC A,A" ,ADC_A_A )
SUB B | 90 | 0 | 4 | DMGFN_("SUB B" ,SUB_B )
SUB C | 91 | 0 | 4 | DMGFN_("SUB C" ,SUB_C )
SUB D | 92 | 0 | 4 | DMGFN_("SUB D" ,SUB_D )
SUB E | 93 | 0 | 4 | DMGFN_("SUB E" ,SUB_E )
SUB H | 94 | 0 | 4 | DMGFN_("SUB H" ,SUB_H )
SUB L | 95 | 0 | 4 | DMGFN_("SUB L" ,SUB_L )
SUB (HL) | 96 | 0 | 8 | DMGFN_("SUB (HL)" ,SUB_IHLI )
SUB A | 97 | 0 | 4 | DMGFN_("SUB A" ,SUB_A )
SBC A,B | 98 | 0 | 4 | DMGFN_("SBC A,B" ,SBC_A_B )
SBC A,C | 99 | 0 | 4 | DMGFN_("SBC A,C" ,SBC_A_C )
SBC A,D | 9A | 0 | 4 | DMGFN_("SBC A,D" ,SBC_A_D )
SBC A,E | 9B | 0 | 4 | DMGFN_("SBC A,E" ,SBC_A_E )
SBC A,H | 9C | 0 | 4 | DMGFN_("SBC A,H" ,SBC_A_H )
SBC A,L | 9D | 0 | 4 | DMGFN_("SBC A,L" ,SBC_A_L )
SBC A,(HL) | 9E | 0 | 8 | DMGFN_("SBC A,(HL)",SBC_A_IHLI)
SBC A,A | 9F | 0 | 4 | DMGFN_("SBC A,A" ,SBC_A_A )
AND B | A0 | 0 | 4 | DMGFN_("AND B" ,AND_B )
AND C | A1 | 0 | 4 | DMGFN_("AND C" ,AND_C )
AND D | A2 | 0 | 4 | DMGFN_("AND D" ,AND_D )
AND E | A3 | 0 | 4 | DMGFN_("AND E" ,AND_E )
AND H | A4 | 0 | 4 | DMGFN_("AND H" ,AND_H )
AND L | A5 | 0 | 4 | DMGFN_("AND L" ,AND_L )
AND (HL) | A6 | 0 | 8 | DMGFN_("AND (HL)" ,AND_IHLI )
AND A | A7 | 0 | 4 | DMGFN_("AND A" ,AND_A )
XOR B | A8 | 0 | 4 | DMGFN_("XOR B" ,XOR_B )
XOR C | A9 | 0 | 4 | DMGFN_("XOR C" ,XOR_C )
XOR D | AA | 0 | 4 | DMGFN_("XOR D" ,XOR_D )
XOR E | AB | 0 | 4 | DMGFN_("XOR E" ,XOR_E )
XOR H | AC | 0 | 4 | DMGFN_("XOR H" ,XOR_H )
XOR L | AD | 0 | 4 | DMGFN_("XOR L" ,XOR_L )
XOR (HL) | AE | 0 | 8 | DMGFN_("XOR (HL)" ,XOR_IHLI )
XOR A | AF | 0 | 4 | DMGFN_("XOR A" ,XOR_A )
OR B | B0 | 0 | 4 | DMGFN_("OR B" ,OR_B )
OR C | B1 | 0 | 4 | DMGFN_("OR C" ,OR_C )
OR D | B2 | 0 | 4 | DMGFN_("OR D" ,OR_D )
OR E | B3 | 0 | 4 | DMGFN_("OR E" ,OR_E )
OR H | B4 | 0 | 4 | DMGFN_("OR H" ,OR_H )
OR L | B5 | 0 | 4 | DMGFN_("OR L" ,OR_L )
OR (HL) | B6 | 0 | 8 | DMGFN_("OR (HL)" ,OR_IHLI )
OR A | B7 | 0 | 4 | DMGFN_("OR A" ,OR_A )
CP B | B8 | 0 | 4 | DMGFN_("CP B" ,CP_B )
CP C | B9 | 0 | 4 | DMGFN_("CP C" ,CP_C )
CP D | BA | 0 | 4 | DMGFN_("CP D" ,CP_D )
CP E | BB | 0 | 4 | DMGFN_("CP E" ,CP_E )
CP H | BC | 0 | 4 | DMGFN_("CP H" ,CP_H )
CP L | BD | 0 | 4 | DMGFN_("CP L" ,CP_L )
CP (HL) | BE | 0 | 8 | DMGFN_("CP (HL)" ,CP_IHLI )
CP A | BF | 0 | 4 | DMGFN_("CP A" ,CP_A )
ADD A,n | C6 | 1 | 8 | DMGFN_("ADD A,n" ,ADD_A_n )
ADC A,n | CE | 1 | 8 | DMGFN_("ADC A,n" ,ADC_A_n )
SUB n | D6 | 1 | 8 | DMGFN_("SUB n" ,SUB_n )
SBC A,n | DE | 1 | 8 | DMGFN_("SBC A,n" ,SBC_A_n )
AND n | E6 | 1 | 8 | DMGFN_("AND n" ,AND_n )
XOR n | EE | 1 | 8 | DMGFN_("XOR n" ,XOR_n )
OR n | F6 | 1 | 8 | DMGFN_("OR n" ,OR_n )
CP n | FE | 1 | 8 | DMGFN_("CP n" ,CP_n )
INC B | 04 | 0 | 4 | DMGFN_("INC B" ,INC_B )
INC C | 0C | 0 | 4 | DMGFN_("INC C" ,INC_C )
INC D | 14 | 0 | 4 | DMGFN_("INC D" ,INC_D )
INC E | 1C | 0 | 4 | DMGFN_("INC E" ,INC_E )
INC H | 24 | 0 | 4 | DMGFN_("INC H" ,INC_H )
INC L | 2C | 0 | 4 | DMGFN_("INC L" ,INC_L )
INC (HL) | 34 | 0 | 12 | DMGFN_("INC (HL)" ,INC_IHLI )
INC A | 3C | 0 | 4 | DMGFN_("INC A" ,INC_A )
DEC B | 05 | 0 | 4 | DMGFN_("DEC B" ,DEC_B )
DEC C | 0D | 0 | 4 | DMGFN_("DEC C" ,DEC_C )
DEC D | 15 | 0 | 4 | DMGFN_("DEC D" ,DEC_D )
DEC E | 1D | 0 | 4 | DMGFN_("DEC E" ,DEC_E )
DEC H | 25 | 0 | 4 | DMGFN_("DEC H" ,DEC_H )
DEC L | 2D | 0 | 4 | DMGFN_("DEC L" ,DEC_L )
DEC (HL) | 35 | 0 | 12 | DMGFN_("DEC (HL)" ,DEC_IHLI )
DEC A | 3D | 0 | 4 | DMGFN_("DEC A" ,DEC_A )
ADD HL,BC | 09 | 0 | 8 | DMGFN_("ADD HL,BC" ,ADD_HL_BC )
ADD HL,DE | 19 | 0 | 8 | DMGFN_("ADD HL,DE" ,ADD_HL_DE )
ADD HL,HL | 29 | 0 | 8 | DMGFN_("ADD HL,HL" ,ADD_HL_HL )
ADD HL,SP | 39 | 0 | 8 | DMGFN_("ADD HL,SP" ,ADD_HL_SP )
ADD SP,e | E8 | 1 | 16 | DMGFN_("ADD SP,e" ,ADD_SP_e )
INC BC | 03 | 0 | 8 | DMGFN_("INC BC" ,INC_BC )
INC DE | 13 | 0 | 8 | DMGFN_("INC DE" ,INC_DE )
INC HL | 23 | 0 | 8 | DMGFN_("INC HL" ,INC_HL )
INC SP | 33 | 0 | 8 | DMGFN_("INC SP" ,INC_SP )
DEC BC | 0B | 0 | 8 | DMGFN_("DEC BC" ,DEC_BC )
DEC DE | 1B | 0 | 8 | DMGFN_("DEC DE" ,DEC_DE )
DEC HL | 2B | 0 | 8 | DMGFN_("DEC HL" ,DEC_HL )
DEC SP | 3B | 0 | 8 | DMGFN_("DEC SP" ,DEC_SP )
NOP | 00 | 0 | 4 | DMGFN_("NOP" ,NOP )
STOP | 10 | 0 | 4 | DMGFN_("STOP" ,STOP )
HALT | 76 | 0 | 4 | DMGFN_("HALT" ,HALT )
DI | F3 | 0 | 4 | DMGFN_("DI" ,DI )
EI | FB | 0 | 4 | DMGFN_("EI" ,EI )
DAA | 27 | 0 | 4 | DMGFN_("DAA" ,DAA )
CPL | 2F | 0 | 4 | DMGFN_("CPL" ,CPL )
SCF | 37 | 0 | 4 | DMGFN_("SCF" ,SCF )
CCF | 3F | 0 | 4 | DMGFN_("CCF" ,CCF )
SWAP B | CB30 | 0 | 8 | DMGFN_("SWAP B" ,SWAP_B )
SWAP C | CB31 | 0 | 8 | DMGFN_("SWAP C" ,SWAP_C )
SWAP D | CB32 | 0 | 8 | DMGFN_("SWAP D" ,SWAP_D )
SWAP E | CB33 | 0 | 8 | DMGFN_("SWAP E" ,SWAP_E )
SWAP H | CB34 | 0 | 8 | DMGFN_("SWAP H" ,SWAP_H )
SWAP L | CB35 | 0 | 8 | DMGFN_("SWAP L" ,SWAP_L )
SWAP (HL) | CB36 | 0 | 16 | DMGFN_("SWAP (HL)" ,SWAP_IHLI )
SWAP A | CB37 | 0 | 8 | DMGFN_("SWAP A" ,SWAP_A )
RLCA | 07 | 0 | 4 | DMGFN_("RLCA" ,RLCA )
RRCA | 0F | 0 | 4 | DMGFN_("RRCA" ,RRCA )
RLA | 17 | 0 | 4 | DMGFN_("RLA" ,RLA )
RRA | 1F | 0 | 4 | DMGFN_("RRA" ,RRA )
RLC B | CB00 | 0 | 8 | DMGFN_("RLC B" ,RLC_B )
RLC C | CB01 | 0 | 8 | DMGFN_("RLC C" ,RLC_C )
RLC D | CB02 | 0 | 8 | DMGFN_("RLC D" ,RLC_D )
RLC E | CB03 | 0 | 8 | DMGFN_("RLC E" ,RLC_E )
RLC H | CB04 | 0 | 8 | DMGFN_("RLC H" ,RLC_H )
RLC L | CB05 | 0 | 8 | DMGFN_("RLC L" ,RLC_L )
RLC (HL) | CB06 | 0 | 16 | DMGFN_("RLC (HL)" ,RLC_IHLI )
RLC A | CB07 | 0 | 8 | DMGFN_("RLC A" ,RLC_A )
RRC B | CB08 | 0 | 8 | DMGFN_("RRC B" ,RRC_B )
RRC C | CB09 | 0 | 8 | DMGFN_("RRC C" ,RRC_C )
RRC D | CB0A | 0 | 8 | DMGFN_("RRC D" ,RRC_D )
RRC E | CB0B | 0 | 8 | DMGFN_("RRC E" ,RRC_E )
RRC H | CB0C | 0 | 8 | DMGFN_("RRC H" ,RRC_H )
RRC L | CB0D | 0 | 8 | DMGFN_("RRC L" ,RRC_L )
RRC (HL) | CB0E | 0 | 16 | DMGFN_("RRC (HL)" ,RRC_IHLI )
RRC A | CB0F | 0 | 8 | DMGFN_("RRC A" ,RRC_A )
RL B | CB10 | 0 | 8 | DMGFN_("RL B" ,RL_B )
RL C | CB11 | 0 | 8 | DMGFN_("RL C" ,RL_C )
RL D | CB12 | 0 | 8 | DMGFN_("RL D" ,RL_D )
RL E | CB13 | 0 | 8 | DMGFN_("RL E" ,RL_E )
RL H | CB14 | 0 | 8 | DMGFN_("RL H" ,RL_H )
RL L | CB15 | 0 | 8 | DMGFN_("RL L" ,RL_L )
RL (HL) | CB16 | 0 | 16 | DMGFN_("RL (HL)" ,RL_IHLI )
RL A | CB17 | 0 | 8 | DMGFN_("RL A" ,RL_A )
RR B | CB18 | 0 | 8 | DMGFN_("RR B" ,RR_B )
RR C | CB19 | 0 | 8 | DMGFN_("RR C" ,RR_C )
RR D | CB1A | 0 | 8 | DMGFN_("RR D" ,RR_D )
RR E | CB1B | 0 | 8 | DMGFN_("RR E" ,RR_E )
RR H | CB1C | 0 | 8 | DMGFN_("RR H" ,RR_H )
RR L | CB1D | 0 | 8 | DMGFN_("RR L" ,RR_L )
RR (HL) | CB1E | 0 | 16 | DMGFN_("RR (HL)" ,RR_IHLI )
RR A | CB1F | 0 | 8 | DMGFN_("RR A" ,RR_A )
SLA B | CB20 | 0 | 8 | DMGFN_("SLA B" ,SLA_B )
SLA C | CB21 | 0 | 8 | DMGFN_("SLA C" ,SLA_C )
SLA D | CB22 | 0 | 8 | DMGFN_("SLA D" ,SLA_D )
SLA E | CB23 | 0 | 8 | DMGFN_("SLA E" ,SLA_E )
SLA H | CB24 | 0 | 8 | DMGFN_("SLA H" ,SLA_H )
SLA L | CB25 | 0 | 8 | DMGFN_("SLA L" ,SLA_L )
SLA (HL) | CB26 | 0 | 16 | DMGFN_("SLA (HL)" ,SLA_IHLI )
SLA A | CB27 | 0 | 8 | DMGFN_("SLA A" ,SLA_A )
SRA B | CB28 | 0 | 8 | DMGFN_("SRA B" ,SRA_B )
SRA C | CB29 | 0 | 8 | DMGFN_("SRA C" ,SRA_C )
SRA D | CB2A | 0 | 8 | DMGFN_("SRA D" ,SRA_D )
SRA E | CB2B | 0 | 8 | DMGFN_("SRA E" ,SRA_E )
SRA H | CB2C | 0 | 8 | DMGFN_("SRA H" ,SRA_H )
SRA L | CB2D | 0 | 8 | DMGFN_("SRA L" ,SRA_L )
SRA (HL) | CB2E | 0 | 16 | DMGFN_("SRA (HL)" ,SRA_IHLI )
SRA A | CB2F | 0 | 8 | DMGFN_("SRA A" ,SRA_A )
SRL B | CB38 | 0 | 8 | DMGFN_("SRL B" ,SRL_B )
SRL C | CB39 | 0 | 8 | DMGFN_("SRL C" ,SRL_C )
SRL D | CB3A | 0 | 8 | DMGFN_("SRL D" ,SRL_D )
SRL E | CB3B | 0 | 8 | DMGFN_("SRL E" ,SRL_E )
SRL H | CB3C | 0 | 8 | DMGFN_("SRL H" ,SRL_H )
SRL L | CB3D | 0 | 8 | DMGFN_("SRL L" ,SRL_L )
SRL (HL) | CB3E | 0 | 16 | DMGFN_("SRL (HL)" ,SRL_IHLI )
SRL A | CB3F | 0 | 8 | DMGFN_("SRL A" ,SRL_A )
BIT 0,B | CB40 | 0 | 8 | DMGFN_("BIT 0,B" ,BIT_0_B )
BIT 0,C | CB41 | 0 | 8 | DMGFN_("BIT 0,C" ,BIT_0_C )
BIT 0,D | CB42 | 0 | 8 | DMGFN_("BIT 0,D" ,BIT_0_D )
BIT 0,E | CB43 | 0 | 8 | DMGFN_("BIT 0,E" ,BIT_0_E )
BIT 0,H | CB44 | 0 | 8 | DMGFN_("BIT 0,H" ,BIT_0_H )
BIT 0,L | CB45 | 0 | 8 | DMGFN_("BIT 0,L" ,BIT_0_L )
BIT 0,(HL) | CB46 | 0 | 12 | DMGFN_("BIT 0,(HL)",BIT_0_IHLI)
BIT 0,A | CB47 | 0 | 8 | DMGFN_("BIT 0,A" ,BIT_0_A )
BIT 1,B | CB48 | 0 | 8 | DMGFN_("BIT 1,B" ,BIT_1_B )
BIT 1,C | CB49 | 0 | 8 | DMGFN_("BIT 1,C" ,BIT_1_C )
BIT 1,D | CB4A | 0 | 8 | DMGFN_("BIT 1,D" ,BIT_1_D )
BIT 1,E | CB4B | 0 | 8 | DMGFN_("BIT 1,E" ,BIT_1_E )
BIT 1,H | CB4C | 0 | 8 | DMGFN_("BIT 1,H" ,BIT_1_H )
BIT 1,L | CB4D | 0 | 8 | DMGFN_("BIT 1,L" ,BIT_1_L )
BIT 1,(HL) | CB4E | 0 | 12 | DMGFN_("BIT 1,(HL)",BIT_1_IHLI)
BIT 1,A | CB4F | 0 | 8 | DMGFN_("BIT 1,A" ,BIT_1_A )
BIT 2,B | CB50 | 0 | 8 | DMGFN_("BIT 2,B" ,BIT_2_B )
BIT 2,C | CB51 | 0 | 8 | DMGFN_("BIT 2,C" ,BIT_2_C )
BIT 2,D | CB52 | 0 | 8 | DMGFN_("BIT 2,D" ,BIT_2_D )
BIT 2,E | CB53 | 0 | 8 | DMGFN_("BIT 2,E" ,BIT_2_E )
BIT 2,H | CB54 | 0 | 8 | DMGFN_("BIT 2,H" ,BIT_2_H )
BIT 2,L | CB55 | 0 | 8 | DMGFN_("BIT 2,L" ,BIT_2_L )
BIT 2,(HL) | CB56 | 0 | 12 | DMGFN_("BIT 2,(HL)",BIT_2_IHLI)
BIT 2,A | CB57 | 0 | 8 | DMGFN_("BIT 2,A" ,BIT_2_A )
BIT 3,B | CB58 | 0 | 8 | DMGFN_("BIT 3,B" ,BIT_3_B )
BIT 3,C | CB59 | 0 | 8 | DMGFN_("BIT 3,C" ,BIT_3_C )
BIT 3,D | CB5A | 0 | 8 | DMGFN_("BIT 3,D" ,BIT_3_D )
BIT 3,E | CB5B | 0 | 8 | DMGFN_("BIT 3,E" ,BIT_3_E )
BIT 3,H | CB5C | 0 | 8 | DMGFN_("BIT 3,H" ,BIT_3_H )
BIT 3,L | CB5D | 0 | 8 | DMGFN_("BIT 3,L" ,BIT_3_L )
BIT 3,(HL) | CB5E | 0 | 12 | DMGFN_("BIT 3,(HL)",BIT_3_IHLI)
BIT 3,A | CB5F | 0 | 8 | DMGFN_("BIT 3,A" ,BIT_3_A )
BIT 4,B | CB60 | 0 | 8 | DMGFN_("BIT 4,B" ,BIT_4_B )
BIT 4,C | CB61 | 0 | 8 | DMGFN_("BIT 4,C" ,BIT_4_C )
BIT 4,D | CB62 | 0 | 8 | DMGFN_("BIT 4,D" ,BIT_4_D )
BIT 4,E | CB63 | 0 | 8 | DMGFN_("BIT 4,E" ,BIT_4_E )
BIT 4,H | CB64 | 0 | 8 | DMGFN_("BIT 4,H" ,BIT_4_H )
BIT 4,L | CB65 | 0 | 8 | DMGFN_("BIT 4,L" ,BIT_4_L )
BIT 4,(HL) | CB66 | 0 | 12 | DMGFN_("BIT 4,(HL)",BIT_4_IHLI)
BIT 4,A | CB67 | 0 | 8 | DMGFN_("BIT 4,A" ,BIT_4_A )
BIT 5,B | CB68 | 0 | 8 | DMGFN_("BIT 5,B" ,BIT_5_B )
BIT 5,C | CB69 | 0 | 8 | DMGFN_("BIT 5,C" ,BIT_5_C )
BIT 5,D | CB6A | 0 | 8 | DMGFN_("BIT 5,D" ,BIT_5_D )
BIT 5,E | CB6B | 0 | 8 | DMGFN_("BIT 5,E" ,BIT_5_E )
BIT 5,H | CB6C | 0 | 8 | DMGFN_("BIT 5,H" ,BIT_5_H )
BIT 5,L | CB6D | 0 | 8 | DMGFN_("BIT 5,L" ,BIT_5_L )
BIT 5,(HL) | CB6E | 0 | 12 | DMGFN_("BIT 5,(HL)",BIT_5_IHLI)
BIT 5,A | CB6F | 0 | 8 | DMGFN_("BIT 5,A" ,BIT_5_A )
BIT 6,B | CB70 | 0 | 8 | DMGFN_("BIT 6,B" ,BIT_6_B )
BIT 6,C | CB71 | 0 | 8 | DMGFN_("BIT 6,C" ,BIT_6_C )
BIT 6,D | CB72 | 0 | 8 | DMGFN_("BIT 6,D" ,BIT_6_D )
BIT 6,E | CB73 | 0 | 8 | DMGFN_("BIT 6,E" ,BIT_6_E )
BIT 6,H | CB74 | 0 | 8 | DMGFN_("BIT 6,H" ,BIT_6_H )
BIT 6,L | CB75 | 0 | 8 | DMGFN_("BIT 6,L" ,BIT_6_L )
BIT 6,(HL) | CB76 | 0 | 12 | DMGFN_("BIT 6,(HL)",BIT_6_IHLI)
BIT 6,A | CB77 | 0 | 8 | DMGFN_("BIT 6,A" ,BIT_6_A )
BIT 7,B | CB78 | 0 | 8 | DMGFN_("BIT 7,B" ,BIT_7_B )
BIT 7,C | CB79 | 0 | 8 | DMGFN_("BIT 7,C" ,BIT_7_C )
BIT 7,D | CB7A | 0 | 8 | DMGFN_("BIT 7,D" ,BIT_7_D )
BIT 7,E | CB7B | 0 | 8 | DMGFN_("BIT 7,E" ,BIT_7_E )
BIT 7,H | CB7C | 0 | 8 | DMGFN_("BIT 7,H" ,BIT_7_H )
BIT 7,L | CB7D | 0 | 8 | DMGFN_("BIT 7,L" ,BIT_7_L )
BIT 7,(HL) | CB7E | 0 | 12 | DMGFN_("BIT 7,(HL)",BIT_7_IHLI)
BIT 7,A | CB7F | 0 | 8 | DMGFN_("BIT 7,A" ,BIT_7_A )
SET 0,B | CBC0 | 0 | 8 | DMGFN_("SET 0,B" ,SET_0_B )
SET 0,C | CBC1 | 0 | 8 | DMGFN_("SET 0,C" ,SET_0_C )
SET 0,D | CBC2 | 0 | 8 | DMGFN_("SET 0,D" ,SET_0_D )
SET 0,E | CBC3 | 0 | 8 | DMGFN_("SET 0,E" ,SET_0_E )
SET 0,H | CBC4 | 0 | 8 | DMGFN_("SET 0,H" ,SET_0_H )
SET 0,L | CBC5 | 0 | 8 | DMGFN_("SET 0,L" ,SET_0_L )
SET 0,(HL) | CBC6 | 0 | 16 | DMGFN_("SET 0,(HL)",SET_0_IHLI)
SET 0,A | CBC7 | 0 | 8 | DMGFN_("SET 0,A" ,SET_0_A )
SET 1,B | CBC8 | 0 | 8 | DMGFN_("SET 1,B" ,SET_1_B )
SET 1,C | CBC9 | 0 | 8 | DMGFN_("SET 1,C" ,SET_1_C )
SET 1,D | CBCA | 0 | 8 | DMGFN_("SET 1,D" ,SET_1_D )
SET 1,E | CBCB | 0 | 8 | DMGFN_("SET 1,E" ,SET_1_E )
SET 1,H | CBCC | 0 | 8 | DMGFN_("SET 1,H" ,SET_1_H )
SET 1,L | CBCD | 0 | 8 | DMGFN_("SET 1,L" ,SET_1_L )
SET 1,(HL) | CBCE | 0 | 16 | DMGFN_("SET 1,(HL)",SET_1_IHLI)
SET 1,A | CBCF | 0 | 8 | DMGFN_("SET 1,A" ,SET_1_A )
SET 2,B | CBD0 | 0 | 8 | DMGFN_("SET 2,B" ,SET_2_B )
SET 2,C | CBD1 | 0 | 8 | DMGFN_("SET 2,C" ,SET_2_C )
SET 2,D | CBD2 | 0 | 8 | DMGFN_("SET 2,D" ,SET_2_D )
SET 2,E | CBD3 | 0 | 8 | DMGFN_("SET 2,E" ,SET_2_E )
SET 2,H | CBD4 | 0 | 8 | DMGFN_("SET 2,H" ,SET_2_H )
SET 2,L | CBD5 | 0 | 8 | DMGFN_("SET 2,L" ,SET_2_L )
SET 2,(HL) | CBD6 | 0 | 16 | DMGFN_("SET 2,(HL)",SET_2_IHLI)
SET 2,A | CBD7 | 0 | 8 | DMGFN_("SET 2,A" ,SET_2_A )
SET 3,B | CBD8 | 0 | 8 | DMGFN_("SET 3,B" ,SET_3_B )
SET 3,C | CBD9 | 0 | 8 | DMGFN_("SET 3,C" ,SET_3_C )
SET 3,D | CBDA | 0 | 8 | DMGFN_("SET 3,D" ,SET_3_D )
SET 3,E | CBDB | 0 | 8 | DMGFN_("SET 3,E" ,SET_3_E )
SET 3,H | CBDC | 0 | 8 | DMGFN_("SET 3,H" ,SET_3_H )
SET 3,L | CBDD | 0 | 8 | DMGFN_("SET 3,L" ,SET_3_L )
SET 3,(HL) | CBDE | 0 | 16 | DMGFN_("SET 3,(HL)",SET_3_IHLI)
SET 3,A | CBDF | 0 | 8 | DMGFN_("SET 3,A" ,SET_3_A )
SET 4,B | CBE0 | 0 | 8 | DMGFN_("SET 4,B" ,SET_4_B )
SET 4,C | CBE1 | 0 | 8 | DMGFN_("SET 4,C" ,SET_4_C )
SET 4,D | CBE2 | 0 | 8 | DMGFN_("SET 4,D" ,SET_4_D )
SET 4,E | CBE3 | 0 | 8 | DMGFN_("SET 4,E" ,SET_4_E )
SET 4,H | CBE4 | 0 | 8 | DMGFN_("SET 4,H" ,SET_4_H )
SET 4,L | CBE5 | 0 | 8 | DMGFN_("SET 4,L" ,SET_4_L )
SET 4,(HL) | CBE6 | 0 | 16 | DMGFN_("SET 4,(HL)",SET_4_IHLI)
SET 4,A | CBE7 | 0 | 8 | DMGFN_("SET 4,A" ,SET_4_A )
SET 5,B | CBE8 | 0 | 8 | DMGFN_("SET 5,B" ,SET_5_B )
SET 5,C | CBE9 | 0 | 8 | DMGFN_("SET 5,C" ,SET_5_C )
SET 5,D | CBEA | 0 | 8 | DMGFN_("SET 5,D" ,SET_5_D )
SET 5,E | CBEB | 0 | 8 | DMGFN_("SET 5,E" ,SET_5_E )
SET 5,H | CBEC | 0 | 8 | DMGFN_("SET 5,H" ,SET_5_H )
SET 5,L | CBED | 0 | 8 | DMGFN_("SET 5,L" ,SET_5_L )
SET 5,(HL) | CBEE | 0 | 16 | DMGFN_("SET 5,(HL)",SET_5_IHLI)
SET 5,A | CBEF | 0 | 8 | DMGFN_("SET 5,A" ,SET_5_A )
SET 6,B | CBF0 | 0 | 8 | DMGFN_("SET 6,B" ,SET_6_B )
SET 6,C | CBF1 | 0 | 8 | DMGFN_("SET 6,C" ,SET_6_C )
SET 6,D | CBF2 | 0 | 8 | DMGFN_("SET 6,D" ,SET_6_D )
SET 6,E | CBF3 | 0 | 8 | DMGFN_("SET 6,E" ,SET_6_E )
SET 6,H | CBF4 | 0 | 8 | DMGFN_("SET 6,H" ,SET_6_H )
SET 6,L | CBF5 | 0 | 8 | DMGFN_("SET 6,L" ,SET_6_L )
SET 6,(HL) | CBF6 | 0 | 16 | DMGFN_("SET 6,(HL)",SET_6_IHLI)
SET 6,A | CBF7 | 0 | 8 | DMGFN_("SET 6,A" ,SET_6_A )
SET 7,B | CBF8 | 0 | 8 | DMGFN_("SET 7,B" ,SET_7_B )
SET 7,C | CBF9 | 0 | 8 | DMGFN_("SET 7,C" ,SET_7_C )
SET 7,D | CBFA | 0 | 8 | DMGFN_("SET 7,D" ,SET_7_D )
SET 7,E | CBFB | 0 | 8 | DMGFN_("SET 7,E" ,SET_7_E )
SET 7,H | CBFC | 0 | 8 | DMGFN_("SET 7,H" ,SET_7_H )
SET 7,L | CBFD | 0 | 8 | DMGFN_("SET 7,L" ,SET_7_L )
SET 7,(HL) | CBFE | 0 | 16 | DMGFN_("SET 7,(HL)",SET_7_IHLI)
SET 7,A | CBFF | 0 | 8 | DMGFN_("SET 7,A" ,SET_7_A )
RES 0,B | CB80 | 0 | 8 | DMGFN_("RES 0,B" ,RES_0_B )
RES 0,C | CB81 | 0 | 8 | DMGFN_("RES 0,C" ,RES_0_C )
RES 0,D | CB82 | 0 | 8 | DMGFN_("RES 0,D" ,RES_0_D )
RES 0,E | CB83 | 0 | 8 | DMGFN_("RES 0,E" ,RES_0_E )
RES 0,H | CB84 | 0 | 8 | DMGFN_("RES 0,H" ,RES_0_H )
RES 0,L | CB85 | 0 | 8 | DMGFN_("RES 0,L" ,RES_0_L )
RES 0,(HL) | CB86 | 0 | 16 | DMGFN_("RES 0,(HL)",RES_0_IHLI)
RES 0,A | CB87 | 0 | 8 | DMGFN_("RES 0,A" ,RES_0_A )
RES 1,B | CB88 | 0 | 8 | DMGFN_("RES 1,B" ,RES_1_B )
RES 1,C | CB89 | 0 | 8 | DMGFN_("RES 1,C" ,RES_1_C )
RES 1,D | CB8A | 0 | 8 | DMGFN_("RES 1,D" ,RES_1_D )
RES 1,E | CB8B | 0 | 8 | DMGFN_("RES 1,E" ,RES_1_E )
RES 1,H | CB8C | 0 | 8 | DMGFN_("RES 1,H" ,RES_1_H )
RES 1,L | CB8D | 0 | 8 | DMGFN_("RES 1,L" ,RES_1_L )
RES 1,(HL) | CB8E | 0 | 16 | DMGFN_("RES 1,(HL)",RES_1_IHLI)
RES 1,A | CB8F | 0 | 8 | DMGFN_("RES 1,A" ,RES_1_A )
RES 2,B | CB90 | 0 | 8 | DMGFN_("RES 2,B" ,RES_2_B )
RES 2,C | CB91 | 0 | 8 | DMGFN_("RES 2,C" ,RES_2_C )
RES 2,D | CB92 | 0 | 8 | DMGFN_("RES 2,D" ,RES_2_D )
RES 2,E | CB93 | 0 | 8 | DMGFN_("RES 2,E" ,RES_2_E )
RES 2,H | CB94 | 0 | 8 | DMGFN_("RES 2,H" ,RES_2_H )
RES 2,L | CB95 | 0 | 8 | DMGFN_("RES 2,L" ,RES_2_L )
RES 2,(HL) | CB96 | 0 | 16 | DMGFN_("RES 2,(HL)",RES_2_IHLI)
RES 2,A | CB97 | 0 | 8 | DMGFN_("RES 2,A" ,RES_2_A )
RES 3,B | CB98 | 0 | 8 | DMGFN_("RES 3,B" ,RES_3_B )
RES 3,C | CB99 | 0 | 8 | DMGFN_("RES 3,C" ,RES_3_C )
RES 3,D | CB9A | 0 | 8 | DMGFN_("RES 3,D" ,RES_3_D )
RES 3,E | CB9B | 0 | 8 | DMGFN_("RES 3,E" ,RES_3_E )
RES 3,H | CB9C | 0 | 8 | DMGFN_("RES 3,H" ,RES_3_H )
RES 3,L | CB9D | 0 | 8 | DMGFN_("RES 3,L" ,RES_3_L )
RES 3,(HL) | CB9E | 0 | 16 | DMGFN_("RES 3,(HL)",RES_3_IHLI)
RES 3,A | CB9F | 0 | 8 | DMGFN_("RES 3,A" ,RES_3_A )
RES 4,B | CBA0 | 0 | 8 | DMGFN_("RES 4,B" ,RES_4_B )
RES 4,C | CBA1 | 0 | 8 | DMGFN_("RES 4,C" ,RES_4_C )
RES 4,D | CBA2 | 0 | 8 | DMGFN_("RES 4,D" ,RES_4_D )
RES 4,E | CBA3 | 0 | 8 | DMGFN_("RES 4,E" ,RES_4_E )
RES 4,H | CBA4 | 0 | 8 | DMGFN_("RES 4,H" ,RES_4_H )
RES 4,L | CBA5 | 0 | 8 | DMGFN_("RES 4,L" ,RES_4_L )
RES 4,(HL) | CBA6 | 0 | 16 | DMGFN_("RES 4,(HL)",RES_4_IHLI)
RES 4,A | CBA7 | 0 | 8 | DMGFN_("RES 4,A" ,RES_4_A )
RES 5,B | CBA8 | 0 | 8 | DMGFN_("RES 5,B" ,RES_5_B )
RES 5,C | CBA9 | 0 | 8 | DMGFN_("RES 5,C" ,RES_5_C )
RES 5,D | CBAA | 0 | 8 | DMGFN_("RES 5,D" ,RES_5_D )
RES 5,E | CBAB | 0 | 8 | DMGFN_("RES 5,E" ,RES_5_E )
RES 5,H | CBAC | 0 | 8 | DMGFN_("RES 5,H" ,RES_5_H )
RES 5,L | CBAD | 0 | 8 | DMGFN_("RES 5,L" ,RES_5_L )
RES 5,(HL) | CBAE | 0 | 16 | DMGFN_("RES 5,(HL)",RES_5_IHLI)
RES 5,A | CBAF | 0 | 8 | DMGFN_("RES 5,A" ,RES_5_A )
RES 6,B | CBB0 | 0 | 8 | DMGFN_("RES 6,B" ,RES_6_B )
RES 6,C | CBB1 | 0 | 8 | DMGFN_("RES 6,C" ,RES_6_C )
RES 6,D | CBB2 | 0 | 8 | DMGFN_("RES 6,D" ,RES_6_D )
RES 6,E | CBB3 | 0 | 8 | DMGFN_("RES 6,E" ,RES_6_E )
RES 6,H | CBB4 | 0 | 8 | DMGFN_("RES 6,H" ,RES_6_H )
RES 6,L | CBB5 | 0 | 8 | DMGFN_("RES 6,L" ,RES_6_L )
RES 6,(HL) | CBB6 | 0 | 16 | DMGFN_("RES 6,(HL)",RES_6_IHLI)
RES 6,A | CBB7 | 0 | 8 | DMGFN_("RES 6,A" ,RES_6_A )
RES 7,B | CBB8 | 0 | 8 | DMGFN_("RES 7,B" ,RES_7_B )
RES 7,C | CBB9 | 0 | 8 | DMGFN_("RES 7,C" ,RES_7_C )
RES 7,D | CBBA | 0 | 8 | DMGFN_("RES 7,D" ,RES_7_D )
RES 7,E | CBBB | 0 | 8 | DMGFN_("RES 7,E" ,RES_7_E )
RES 7,H | CBBC | 0 | 8 | DMGFN_("RES 7,H" ,RES_7_H )
RES 7,L | CBBD | 0 | 8 | DMGFN_("RES 7,L" ,RES_7_L )
RES 7,(HL) | CBBE | 0 | 16 | DMGFN_("RES 7,(HL)",RES_7_IHLI)
RES 7,A | CBBF | 0 | 8 | DMGFN_("RES 7,A" ,RES_7_A )
JP (HL) | E9 | 0 | 4 | DMGFN_("JP (HL)" ,JP_IHLI )
JP nn | C3 | 2 | 12 | DMGFN_("JP nn" ,JP_nn )
JP NZ,nn | C2 | 2 | 12/16 | DMGFN_("JP NZ,nn" ,JP_NZ_nn )
JP Z,nn | CA | 2 | 12/16 | DMGFN_("JP Z,nn" ,JP_Z_nn )
JP NC,nn | D2 | 2 | 12/16 | DMGFN_("JP NC,nn" ,JP_NC_nn )
JP C,nn | DA | 2 | 12/16 | DMGFN_("JP C,nn" ,JP_C_nn )
JR e | 18 | 1 | 8 | DMGFN_("JR e" ,JR_e )
JR NZ,e | 20 | 1 | 8/12 | DMGFN_("JR NZ,e" ,JR_NZ_e )
JR Z,e | 28 | 1 | 8/12 | DMGFN_("JR Z,e" ,JR_Z_e )
JR NC,e | 30 | 1 | 8/12 | DMGFN_("JR NC,e" ,JR_NC_e )
JR C,e | 38 | 1 | 8/12 | DMGFN_("JR C,e" ,JR_C_e )
CALL nn | CD | 2 | 12 | DMGFN_("CALL nn" ,CALL_nn )
CALL NZ,nn | C4 | 2 | 12/24 | DMGFN_("CALL NZ,nn",CALL_NZ_nn)
CALL Z,nn | CC | 2 | 12/24 | DMGFN_("CALL Z,nn" ,CALL_Z_nn )
CALL NC,nn | D4 | 2 | 12/24 | DMGFN_("CALL NC,nn",CALL_NC_nn)
CALL C,nn | DC | 2 | 12/24 | DMGFN_("CALL C,nn" ,CALL_C_nn )
RST 00H | C7 | 0 | 16 | DMGFN_("RST 00H" ,RST_00H )
RST 08H | CF | 0 | 16 | DMGFN_("RST 08H" ,RST_08H )
RST 10H | D7 | 0 | 16 | DMGFN_("RST 10H" ,RST_10H )
RST 18H | DF | 0 | 16 | DMGFN_("RST 18H" ,RST_18H )
RST 20H | E7 | 0 | 16 | DMGFN_("RST 20H" ,RST_20H )
RST 28H | EF | 0 | 16 | DMGFN_("RST 28H" ,RST_28H )
RST 30H | F7 | 0 | 16 | DMGFN_("RST 30H" ,RST_30H )
RST 38H | FF | 0 | 16 | DMGFN_("RST 38H" ,RST_38H )
RET | C9 | 0 | 8 | DMGFN_("RET" ,RET )
RETI | D9 | 0 | 8 | DMGFN_("RETI" ,RETI )
RET NZ | C0 | 0 | 8/20 | DMGFN_("RET NZ" ,RET_NZ )
RET Z | C8 | 0 | 8/20 | DMGFN_("RET Z" ,RET_Z )
RET NC | D0 | 0 | 8/20 | DMGFN_("RET NC" ,RET_NC )
RET C | D8 | 0 | 8/20 | DMGFN_("RET C" ,RET_C )

## Table(XX)
DMGOP_(00,NOP ,0, 4,05E6)
DMGOP_(01,LD_BC_nn ,2,12,02AD)
DMGOP_(02,LD_IBCI_A ,0, 8,021F)
DMGOP_(03,INC_BC ,0, 8,05AE)
DMGOP_(04,INC_B ,0, 4,0517)
DMGOP_(05,DEC_B ,0, 4,054A)
DMGOP_(06,LD_B_n ,1, 8,01E4)
DMGOP_(07,RLCA ,0, 4,0645)
DMGOP_(08,LD_InnI_SP,2,20,02D1)
DMGOP_(09,ADD_HL_BC ,0, 8,057D)
DMGOP_(0A,LD_A_IBCI ,0, 8,0229)
DMGOP_(0B,DEC_BC ,0, 8,05CA)
DMGOP_(0C,INC_C ,0, 4,051D)
DMGOP_(0D,DEC_C ,0, 4,0550)
DMGOP_(0E,LD_C_n ,1, 8,01EB)
DMGOP_(0F,RRCA ,0, 4,064A)
DMGOP_(10,STOP ,0, 4,05EA)
DMGOP_(11,LD_DE_nn ,2,12,02B6)
DMGOP_(12,LD_IDEI_A ,0, 8,0233)
DMGOP_(13,INC_DE ,0, 8,05B5)
DMGOP_(14,INC_D ,0, 4,0523)
DMGOP_(15,DEC_D ,0, 4,0556)
DMGOP_(16,LD_D_n ,1, 8,01F2)
DMGOP_(17,RLA ,0, 4,064F)
DMGOP_(18,JR_e ,1, 8,0E24)
DMGOP_(19,ADD_HL_DE ,0, 8,0587)
DMGOP_(1A,LD_A_IDEI ,0, 8,023D)
DMGOP_(1B,DEC_DE ,0, 8,05D1)
DMGOP_(1C,INC_E ,0, 4,0529)
DMGOP_(1D,DEC_E ,0, 4,055C)
DMGOP_(1E,LD_E_n ,1, 8,01F9)
DMGOP_(1F,RRA ,0, 4,0653)
DMGOP_(20,JR_NZ_e ,1, 8,0E29)
DMGOP_(21,LD_HL_nn ,2,12,02BF)
DMGOP_(22,LDI_IHLI_A,0, 8,0247)
DMGOP_(23,INC_HL ,0, 8,05BC)
DMGOP_(24,INC_H ,0, 4,052F)
DMGOP_(25,DEC_H ,0, 4,0562)
DMGOP_(26,LD_H_n ,1, 8,0200)
DMGOP_(27,DAA ,0, 4,05FA)
DMGOP_(28,JR_Z_e ,1, 8,0E31)
DMGOP_(29,ADD_HL_HL ,0, 8,0591)
DMGOP_(2A,LDI_A_IHLI,0, 8,0252)
DMGOP_(2B,DEC_HL ,0, 8,05D8)
DMGOP_(2C,INC_L ,0, 4,0535)
DMGOP_(2D,DEC_L ,0, 4,0568)
DMGOP_(2E,LD_L_n ,1, 8,0207)
DMGOP_(2F,CPL ,0, 4,05FE)
DMGOP_(30,JR_NC_e ,1, 8,0E38)
DMGOP_(31,LD_SP_nn ,2,12,02C8)
DMGOP_(32,LDD_IHLI_A,0, 8,025D)
DMGOP_(33,INC_SP ,0, 8,05C3)
DMGOP_(34,INC_IHLI ,0,12,053B)
DMGOP_(35,DEC_IHLI ,0,12,056E)
DMGOP_(36,LD_IHLI_n ,1,12,020E)
DMGOP_(37,SCF ,0, 4,0602)
DMGOP_(38,JR_C_e ,1, 8,0E40)
DMGOP_(39,ADD_HL_SP ,0, 8,059B)
DMGOP_(3A,LDD_A_IHLI,0, 8,0268)
DMGOP_(3B,DEC_SP ,0, 8,05DF)
DMGOP_(3C,INC_A ,0, 4,0544)
DMGOP_(3D,DEC_A ,0, 4,0577)
DMGOP_(3E,LD_A_n ,1, 8,0218)
DMGOP_(3F,CCF ,0, 4,0606)
DMGOP_(40,LD_B_B ,0, 4,0001)
DMGOP_(41,LD_B_C ,0, 4,0008)
DMGOP_(42,LD_B_D ,0, 4,000F)
DMGOP_(43,LD_B_E ,0, 4,0016)
DMGOP_(44,LD_B_H ,0, 4,001D)
DMGOP_(45,LD_B_L ,0, 4,0024)
DMGOP_(46,LD_B_IHLI ,0, 8,002B)
DMGOP_(47,LD_B_A ,0, 4,0035)
DMGOP_(48,LD_C_B ,0, 4,003C)
DMGOP_(49,LD_C_C ,0, 4,0043)
DMGOP_(4A,LD_C_D ,0, 4,004A)
DMGOP_(4B,LD_C_E ,0, 4,0051)
DMGOP_(4C,LD_C_H ,0, 4,0058)
DMGOP_(4D,LD_C_L ,0, 4,005F)
DMGOP_(4E,LD_C_IHLI ,0, 8,0066)
DMGOP_(4F,LD_C_A ,0, 4,0070)
DMGOP_(50,LD_D_B ,0, 4,0077)
DMGOP_(51,LD_D_C ,0, 4,007E)
DMGOP_(52,LD_D_D ,0, 4,0085)
DMGOP_(53,LD_D_E ,0, 4,008C)
DMGOP_(54,LD_D_H ,0, 4,0093)
DMGOP_(55,LD_D_L ,0, 4,009A)
DMGOP_(56,LD_D_IHLI ,0, 8,00A1)
DMGOP_(57,LD_D_A ,0, 4,00AB)
DMGOP_(58,LD_E_B ,0, 4,00B2)
DMGOP_(59,LD_E_C ,0, 4,00B9)
DMGOP_(5A,LD_E_D ,0, 4,00C0)
DMGOP_(5B,LD_E_E ,0, 4,00C7)
DMGOP_(5C,LD_E_H ,0, 4,00CE)
DMGOP_(5D,LD_E_L ,0, 4,00D5)
DMGOP_(5E,LD_E_IHLI ,0, 8,00DC)
DMGOP_(5F,LD_E_A ,0, 4,00E6)
DMGOP_(60,LD_H_B ,0, 4,00ED)
DMGOP_(61,LD_H_C ,0, 4,00F4)
DMGOP_(62,LD_H_D ,0, 4,00FB)
DMGOP_(63,LD_H_E ,0, 4,0102)
DMGOP_(64,LD_H_H ,0, 4,0109)
DMGOP_(65,LD_H_L ,0, 4,0110)
DMGOP_(66,LD_H_IHLI ,0, 8,0117)
DMGOP_(67,LD_H_A ,0, 4,0121)
DMGOP_(68,LD_L_B ,0, 4,0128)
DMGOP_(69,LD_L_C ,0, 4,012F)
DMGOP_(6A,LD_L_D ,0, 4,0136)
DMGOP_(6B,LD_L_E ,0, 4,013D)
DMGOP_(6C,LD_L_H ,0, 4,0144)
DMGOP_(6D,LD_L_L ,0, 4,014B)
DMGOP_(6E,LD_L_IHLI ,0, 8,0152)
DMGOP_(6F,LD_L_A ,0, 4,015C)
DMGOP_(70,LD_IHLI_B ,0, 8,0163)
DMGOP_(71,LD_IHLI_C ,0, 8,016D)
DMGOP_(72,LD_IHLI_D ,0, 8,0177)
DMGOP_(73,LD_IHLI_E ,0, 8,0181)
DMGOP_(74,LD_IHLI_H ,0, 8,018B)
DMGOP_(75,LD_IHLI_L ,0, 8,0195)
DMGOP_(76,HALT ,0, 4,05EF)
DMGOP_(77,LD_IHLI_A ,0, 8,019F)
DMGOP_(78,LD_A_B ,0, 4,01A9)
DMGOP_(79,LD_A_C ,0, 4,01B0)
DMGOP_(7A,LD_A_D ,0, 4,01B7)
DMGOP_(7B,LD_A_E ,0, 4,01BE)
DMGOP_(7C,LD_A_H ,0, 4,01C5)
DMGOP_(7D,LD_A_L ,0, 4,01CC)
DMGOP_(7E,LD_A_IHLI ,0, 8,01D3)
DMGOP_(7F,LD_A_A ,0, 4,01DD)
DMGOP_(80,ADD_A_B ,0, 4,032B)
DMGOP_(81,ADD_A_C ,0, 4,0333)
DMGOP_(82,ADD_A_D ,0, 4,033B)
DMGOP_(83,ADD_A_E ,0, 4,0343)
DMGOP_(84,ADD_A_H ,0, 4,034B)
DMGOP_(85,ADD_A_L ,0, 4,0353)
DMGOP_(86,ADD_A_IHLI,0, 8,035B)
DMGOP_(87,ADD_A_A ,0, 4,0366)
DMGOP_(88,ADC_A_B ,0, 4,036E)
DMGOP_(89,ADC_A_C ,0, 4,0376)
DMGOP_(8A,ADC_A_D ,0, 4,037E)
DMGOP_(8B,ADC_A_E ,0, 4,0386)
DMGOP_(8C,ADC_A_H ,0, 4,038E)
DMGOP_(8D,ADC_A_L ,0, 4,0396)
DMGOP_(8E,ADC_A_IHLI,0, 8,039E)
DMGOP_(8F,ADC_A_A ,0, 4,03A9)
DMGOP_(90,SUB_B ,0, 4,03B1)
DMGOP_(91,SUB_C ,0, 4,03B7)
DMGOP_(92,SUB_D ,0, 4,03BD)
DMGOP_(93,SUB_E ,0, 4,03C3)
DMGOP_(94,SUB_H ,0, 4,03C9)
DMGOP_(95,SUB_L ,0, 4,03CF)
DMGOP_(96,SUB_IHLI ,0, 8,03D5)
DMGOP_(97,SUB_A ,0, 4,03DE)
DMGOP_(98,SBC_A_B ,0, 4,03E4)
DMGOP_(99,SBC_A_C ,0, 4,03EC)
DMGOP_(9A,SBC_A_D ,0, 4,03F4)
DMGOP_(9B,SBC_A_E ,0, 4,03FC)
DMGOP_(9C,SBC_A_H ,0, 4,0404)
DMGOP_(9D,SBC_A_L ,0, 4,040C)
DMGOP_(9E,SBC_A_IHLI,0, 8,0414)
DMGOP_(9F,SBC_A_A ,0, 4,041F)
DMGOP_(A0,AND_B ,0, 4,0427)
DMGOP_(A1,AND_C ,0, 4,042D)
DMGOP_(A2,AND_D ,0, 4,0433)
DMGOP_(A3,AND_E ,0, 4,0439)
DMGOP_(A4,AND_H ,0, 4,043F)
DMGOP_(A5,AND_L ,0, 4,0445)
DMGOP_(A6,AND_IHLI ,0, 8,044B)
DMGOP_(A7,AND_A ,0, 4,0454)
DMGOP_(A8,XOR_B ,0, 4,045A)
DMGOP_(A9,XOR_C ,0, 4,0460)
DMGOP_(AA,XOR_D ,0, 4,0466)
DMGOP_(AB,XOR_E ,0, 4,046C)
DMGOP_(AC,XOR_H ,0, 4,0472)
DMGOP_(AD,XOR_L ,0, 4,0478)
DMGOP_(AE,XOR_IHLI ,0, 8,047E)
DMGOP_(AF,XOR_A ,0, 4,0487)
DMGOP_(B0,OR_B ,0, 4,048D)
DMGOP_(B1,OR_C ,0, 4,0492)
DMGOP_(B2,OR_D ,0, 4,0497)
DMGOP_(B3,OR_E ,0, 4,049C)
DMGOP_(B4,OR_H ,0, 4,04A1)
DMGOP_(B5,OR_L ,0, 4,04A6)
DMGOP_(B6,OR_IHLI ,0, 8,04AB)
DMGOP_(B7,OR_A ,0, 4,04B3)
DMGOP_(B8,CP_B ,0, 4,04B8)
DMGOP_(B9,CP_C ,0, 4,04BD)
DMGOP_(BA,CP_D ,0, 4,04C2)
DMGOP_(BB,CP_E ,0, 4,04C7)
DMGOP_(BC,CP_H ,0, 4,04CC)
DMGOP_(BD,CP_L ,0, 4,04D1)
DMGOP_(BE,CP_IHLI ,0, 8,04D6)
DMGOP_(BF,CP_A ,0, 4,04DE)
DMGOP_(C0,RET_NZ ,0, 8,0EC2)
DMGOP_(C1,POP_BC ,0,12,0316)
DMGOP_(C2,JP_NZ_nn ,2,12,0E02)
DMGOP_(C3,JP_nn ,2,12,0DFC)
DMGOP_(C4,CALL_NZ_nn,2,12,0E4F)
DMGOP_(C5,PUSH_BC ,0,16,02F7)
DMGOP_(C6,ADD_A_n ,1, 8,04E3)
DMGOP_(C7,RST_00H ,0,16,0E79)
DMGOP_(C8,RET_Z ,0, 8,0EC9)
DMGOP_(C9,RET ,0, 8,0EB9)
DMGOP_(CA,JP_Z_nn ,2,12,0E0B)
DMGOP_(CB,CB ,0, 0,0000)
DMGOP_(CC,CALL_Z_nn ,2,12,0E5A)
DMGOP_(CD,CALL_nn ,2,12,0E47)
DMGOP_(CE,ADC_A_n ,1, 8,04EB)
DMGOP_(CF,RST_08H ,0,16,0E81)
DMGOP_(D0,RET_NC ,0, 8,0ECF)
DMGOP_(D1,POP_DE ,0,12,031D)
DMGOP_(D2,JP_NC_nn ,2,12,0E13)
DMGOP_(D3,ERROR ,0, 0,0000)
DMGOP_(D4,CALL_NC_nn,2,12,0E64)
DMGOP_(D5,PUSH_DE ,0,16,02FF)
DMGOP_(D6,SUB_n ,1, 8,04F3)
DMGOP_(D7,RST_10H ,0,16,0E89)
DMGOP_(D8,RET_C ,0, 8,0ED6)
DMGOP_(D9,RETI ,0, 8,0EBD)
DMGOP_(DA,JP_C_nn ,2,12,0E1C)
DMGOP_(DB,ERROR ,0, 0,0000)
DMGOP_(DC,CALL_C_nn ,2,12,0E6F)
DMGOP_(DD,ERROR ,0, 0,0000)
DMGOP_(DE,SBC_A_n ,1, 8,04F9)
DMGOP_(DF,RST_18H ,0,16,0E91)
DMGOP_(E0,LDH_InI_A ,1,12,0273)
DMGOP_(E1,POP_HL ,0,12,0324)
DMGOP_(E2,LD_ICI_A ,0, 8,0287)
DMGOP_(E3,ERROR ,0, 0,0000)
DMGOP_(E4,ERROR ,0, 0,0000)
DMGOP_(E5,PUSH_HL ,0,16,0307)
DMGOP_(E6,AND_n ,1, 8,0501)
DMGOP_(E7,RST_20H ,0,16,0E99)
DMGOP_(E8,ADD_SP_e ,1,16,05A5)
DMGOP_(E9,JP_IHLI ,0, 4,0DF4)
DMGOP_(EA,LD_InnI_A ,2,16,0299)
DMGOP_(EB,ERROR ,0, 0,0000)
DMGOP_(EC,ERROR ,0, 0,0000)
DMGOP_(ED,ERROR ,0, 0,0000)
DMGOP_(EE,XOR_n ,1, 8,0507)
DMGOP_(EF,RST_28H ,0,16,0EA1)
DMGOP_(F0,LDH_A_InI ,1,12,027D)
DMGOP_(F1,POP_AF ,0,12,030F)
DMGOP_(F2,LD_A_ICI ,0, 8,0290)
DMGOP_(F3,DI ,0, 4,05F4)
DMGOP_(F4,ERROR ,0, 0,0000)
DMGOP_(F5,PUSH_AF ,0,16,02EF)
DMGOP_(F6,OR_n ,1, 8,050D)
DMGOP_(F7,RST_30H ,0,16,0EA9)
DMGOP_(F8,LDHL_SP_e ,1,12,02DC)
DMGOP_(F9,LD_SP_HL ,0, 8,02E6)
DMGOP_(FA,LD_A_InnI ,2,16,02A3)
DMGOP_(FB,EI ,0, 4,05F7)
DMGOP_(FC,ERROR ,0, 0,0000)
DMGOP_(FD,ERROR ,0, 0,0000)
DMGOP_(FE,CP_n ,1, 8,0512)
DMGOP_(FF,RST_38H ,0,16,0EB1)

## Table(CB)
DMGOP_(00,RLC_B ,0, 8,0657)
DMGOP_(01,RLC_C ,0, 8,065D)
DMGOP_(02,RLC_D ,0, 8,0663)
DMGOP_(03,RLC_E ,0, 8,0669)
DMGOP_(04,RLC_H ,0, 8,066F)
DMGOP_(05,RLC_L ,0, 8,0675)
DMGOP_(06,RLC_IHLI ,0,16,067B)
DMGOP_(07,RLC_A ,0, 8,0684)
DMGOP_(08,RRC_B ,0, 8,068A)
DMGOP_(09,RRC_C ,0, 8,0690)
DMGOP_(0A,RRC_D ,0, 8,0696)
DMGOP_(0B,RRC_E ,0, 8,069C)
DMGOP_(0C,RRC_H ,0, 8,06A2)
DMGOP_(0D,RRC_L ,0, 8,06A8)
DMGOP_(0E,RRC_IHLI ,0,16,06AE)
DMGOP_(0F,RRC_A ,0, 8,06B7)
DMGOP_(10,RL_B ,0, 8,06BD)
DMGOP_(11,RL_C ,0, 8,06C2)
DMGOP_(12,RL_D ,0, 8,06C7)
DMGOP_(13,RL_E ,0, 8,06CC)
DMGOP_(14,RL_H ,0, 8,06D1)
DMGOP_(15,RL_L ,0, 8,06D6)
DMGOP_(16,RL_IHLI ,0,16,06DB)
DMGOP_(17,RL_A ,0, 8,06E3)
DMGOP_(18,RR_B ,0, 8,06E8)
DMGOP_(19,RR_C ,0, 8,06ED)
DMGOP_(1A,RR_D ,0, 8,06F2)
DMGOP_(1B,RR_E ,0, 8,06F7)
DMGOP_(1C,RR_H ,0, 8,06FC)
DMGOP_(1D,RR_L ,0, 8,0701)
DMGOP_(1E,RR_IHLI ,0,16,0706)
DMGOP_(1F,RR_A ,0, 8,070E)
DMGOP_(20,SLA_B ,0, 8,0713)
DMGOP_(21,SLA_C ,0, 8,0719)
DMGOP_(22,SLA_D ,0, 8,071F)
DMGOP_(23,SLA_E ,0, 8,0725)
DMGOP_(24,SLA_H ,0, 8,072B)
DMGOP_(25,SLA_L ,0, 8,0731)
DMGOP_(26,SLA_IHLI ,0,16,0737)
DMGOP_(27,SLA_A ,0, 8,0740)
DMGOP_(28,SRA_B ,0, 8,0746)
DMGOP_(29,SRA_C ,0, 8,074C)
DMGOP_(2A,SRA_D ,0, 8,0752)
DMGOP_(2B,SRA_E ,0, 8,0758)
DMGOP_(2C,SRA_H ,0, 8,075E)
DMGOP_(2D,SRA_L ,0, 8,0764)
DMGOP_(2E,SRA_IHLI ,0,16,076A)
DMGOP_(2F,SRA_A ,0, 8,0773)
DMGOP_(30,SWAP_B ,0, 8,060A)
DMGOP_(31,SWAP_C ,0, 8,0611)
DMGOP_(32,SWAP_D ,0, 8,0618)
DMGOP_(33,SWAP_E ,0, 8,061F)
DMGOP_(34,SWAP_H ,0, 8,0626)
DMGOP_(35,SWAP_L ,0, 8,062D)
DMGOP_(36,SWAP_IHLI ,0,16,0634)
DMGOP_(37,SWAP_A ,0, 8,063E)
DMGOP_(38,SRL_B ,0, 8,0779)
DMGOP_(39,SRL_C ,0, 8,077F)
DMGOP_(3A,SRL_D ,0, 8,0785)
DMGOP_(3B,SRL_E ,0, 8,078B)
DMGOP_(3C,SRL_H ,0, 8,0791)
DMGOP_(3D,SRL_L ,0, 8,0797)
DMGOP_(3E,SRL_IHLI ,0,16,079D)
DMGOP_(3F,SRL_A ,0, 8,07A6)
DMGOP_(40,BIT_0_B ,0, 8,07AC)
DMGOP_(41,BIT_0_C ,0, 8,07B4)
DMGOP_(42,BIT_0_D ,0, 8,07BC)
DMGOP_(43,BIT_0_E ,0, 8,07C4)
DMGOP_(44,BIT_0_H ,0, 8,07CC)
DMGOP_(45,BIT_0_L ,0, 8,07D4)
DMGOP_(46,BIT_0_IHLI,0,12,07DC)
DMGOP_(47,BIT_0_A ,0, 8,07E7)
DMGOP_(48,BIT_1_B ,0, 8,07EF)
DMGOP_(49,BIT_1_C ,0, 8,07F7)
DMGOP_(4A,BIT_1_D ,0, 8,07FF)
DMGOP_(4B,BIT_1_E ,0, 8,0807)
DMGOP_(4C,BIT_1_H ,0, 8,080F)
DMGOP_(4D,BIT_1_L ,0, 8,0817)
DMGOP_(4E,BIT_1_IHLI,0,12,081F)
DMGOP_(4F,BIT_1_A ,0, 8,082A)
DMGOP_(50,BIT_2_B ,0, 8,0832)
DMGOP_(51,BIT_2_C ,0, 8,083A)
DMGOP_(52,BIT_2_D ,0, 8,0842)
DMGOP_(53,BIT_2_E ,0, 8,084A)
DMGOP_(54,BIT_2_H ,0, 8,0852)
DMGOP_(55,BIT_2_L ,0, 8,085A)
DMGOP_(56,BIT_2_IHLI,0,12,0862)
DMGOP_(57,BIT_2_A ,0, 8,086D)
DMGOP_(58,BIT_3_B ,0, 8,0875)
DMGOP_(59,BIT_3_C ,0, 8,087D)
DMGOP_(5A,BIT_3_D ,0, 8,0885)
DMGOP_(5B,BIT_3_E ,0, 8,088D)
DMGOP_(5C,BIT_3_H ,0, 8,0895)
DMGOP_(5D,BIT_3_L ,0, 8,089D)
DMGOP_(5E,BIT_3_IHLI,0,12,08A5)
DMGOP_(5F,BIT_3_A ,0, 8,08B0)
DMGOP_(60,BIT_4_B ,0, 8,08B8)
DMGOP_(61,BIT_4_C ,0, 8,08C0)
DMGOP_(62,BIT_4_D ,0, 8,08C8)
DMGOP_(63,BIT_4_E ,0, 8,08D0)
DMGOP_(64,BIT_4_H ,0, 8,08D8)
DMGOP_(65,BIT_4_L ,0, 8,08E0)
DMGOP_(66,BIT_4_IHLI,0,12,08E8)
DMGOP_(67,BIT_4_A ,0, 8,08F3)
DMGOP_(68,BIT_5_B ,0, 8,08FB)
DMGOP_(69,BIT_5_C ,0, 8,0903)
DMGOP_(6A,BIT_5_D ,0, 8,090B)
DMGOP_(6B,BIT_5_E ,0, 8,0913)
DMGOP_(6C,BIT_5_H ,0, 8,091B)
DMGOP_(6D,BIT_5_L ,0, 8,0923)
DMGOP_(6E,BIT_5_IHLI,0,12,092B)
DMGOP_(6F,BIT_5_A ,0, 8,0936)
DMGOP_(70,BIT_6_B ,0, 8,093E)
DMGOP_(71,BIT_6_C ,0, 8,0946)
DMGOP_(72,BIT_6_D ,0, 8,094E)
DMGOP_(73,BIT_6_E ,0, 8,0956)
DMGOP_(74,BIT_6_H ,0, 8,095E)
DMGOP_(75,BIT_6_L ,0, 8,0966)
DMGOP_(76,BIT_6_IHLI,0,12,096E)
DMGOP_(77,BIT_6_A ,0, 8,0979)
DMGOP_(78,BIT_7_B ,0, 8,0981)
DMGOP_(79,BIT_7_C ,0, 8,0989)
DMGOP_(7A,BIT_7_D ,0, 8,0991)
DMGOP_(7B,BIT_7_E ,0, 8,0999)
DMGOP_(7C,BIT_7_H ,0, 8,09A1)
DMGOP_(7D,BIT_7_L ,0, 8,09A9)
DMGOP_(7E,BIT_7_IHLI,0,12,09B1)
DMGOP_(7F,BIT_7_A ,0, 8,09BC)
DMGOP_(80,RES_0_B ,0, 8,0BDC)
DMGOP_(81,RES_0_C ,0, 8,0BE4)
DMGOP_(82,RES_0_D ,0, 8,0BEC)
DMGOP_(83,RES_0_E ,0, 8,0BF4)
DMGOP_(84,RES_0_H ,0, 8,0BFC)
DMGOP_(85,RES_0_L ,0, 8,0C04)
DMGOP_(86,RES_0_IHLI,0,16,0C0C)
DMGOP_(87,RES_0_A ,0, 8,0C17)
DMGOP_(88,RES_1_B ,0, 8,0C1F)
DMGOP_(89,RES_1_C ,0, 8,0C27)
DMGOP_(8A,RES_1_D ,0, 8,0C2F)
DMGOP_(8B,RES_1_E ,0, 8,0C37)
DMGOP_(8C,RES_1_H ,0, 8,0C3F)
DMGOP_(8D,RES_1_L ,0, 8,0C47)
DMGOP_(8E,RES_1_IHLI,0,16,0C4F)
DMGOP_(8F,RES_1_A ,0, 8,0C5A)
DMGOP_(90,RES_2_B ,0, 8,0C62)
DMGOP_(91,RES_2_C ,0, 8,0C6A)
DMGOP_(92,RES_2_D ,0, 8,0C72)
DMGOP_(93,RES_2_E ,0, 8,0C7A)
DMGOP_(94,RES_2_H ,0, 8,0C82)
DMGOP_(95,RES_2_L ,0, 8,0C8A)
DMGOP_(96,RES_2_IHLI,0,16,0C92)
DMGOP_(97,RES_2_A ,0, 8,0C9D)
DMGOP_(98,RES_3_B ,0, 8,0CA5)
DMGOP_(99,RES_3_C ,0, 8,0CAD)
DMGOP_(9A,RES_3_D ,0, 8,0CB5)
DMGOP_(9B,RES_3_E ,0, 8,0CBD)
DMGOP_(9C,RES_3_H ,0, 8,0CC5)
DMGOP_(9D,RES_3_L ,0, 8,0CCD)
DMGOP_(9E,RES_3_IHLI,0,16,0CD5)
DMGOP_(9F,RES_3_A ,0, 8,0CE0)
DMGOP_(A0,RES_4_B ,0, 8,0CE8)
DMGOP_(A1,RES_4_C ,0, 8,0CF0)
DMGOP_(A2,RES_4_D ,0, 8,0CF8)
DMGOP_(A3,RES_4_E ,0, 8,0D00)
DMGOP_(A4,RES_4_H ,0, 8,0D08)
DMGOP_(A5,RES_4_L ,0, 8,0D10)
DMGOP_(A6,RES_4_IHLI,0,16,0D18)
DMGOP_(A7,RES_4_A ,0, 8,0D23)
DMGOP_(A8,RES_5_B ,0, 8,0D2B)
DMGOP_(A9,RES_5_C ,0, 8,0D33)
DMGOP_(AA,RES_5_D ,0, 8,0D3B)
DMGOP_(AB,RES_5_E ,0, 8,0D43)
DMGOP_(AC,RES_5_H ,0, 8,0D4B)
DMGOP_(AD,RES_5_L ,0, 8,0D53)
DMGOP_(AE,RES_5_IHLI,0,16,0D5B)
DMGOP_(AF,RES_5_A ,0, 8,0D66)
DMGOP_(B0,RES_6_B ,0, 8,0D6E)
DMGOP_(B1,RES_6_C ,0, 8,0D76)
DMGOP_(B2,RES_6_D ,0, 8,0D7E)
DMGOP_(B3,RES_6_E ,0, 8,0D86)
DMGOP_(B4,RES_6_H ,0, 8,0D8E)
DMGOP_(B5,RES_6_L ,0, 8,0D96)
DMGOP_(B6,RES_6_IHLI,0,16,0D9E)
DMGOP_(B7,RES_6_A ,0, 8,0DA9)
DMGOP_(B8,RES_7_B ,0, 8,0DB1)
DMGOP_(B9,RES_7_C ,0, 8,0DB9)
DMGOP_(BA,RES_7_D ,0, 8,0DC1)
DMGOP_(BB,RES_7_E ,0, 8,0DC9)
DMGOP_(BC,RES_7_H ,0, 8,0DD1)
DMGOP_(BD,RES_7_L ,0, 8,0DD9)
DMGOP_(BE,RES_7_IHLI,0,16,0DE1)
DMGOP_(BF,RES_7_A ,0, 8,0DEC)
DMGOP_(C0,SET_0_B ,0, 8,09C4)
DMGOP_(C1,SET_0_C ,0, 8,09CC)
DMGOP_(C2,SET_0_D ,0, 8,09D4)
DMGOP_(C3,SET_0_E ,0, 8,09DC)
DMGOP_(C4,SET_0_H ,0, 8,09E4)
DMGOP_(C5,SET_0_L ,0, 8,09EC)
DMGOP_(C6,SET_0_IHLI,0,16,09F4)
DMGOP_(C7,SET_0_A ,0, 8,09FF)
DMGOP_(C8,SET_1_B ,0, 8,0A07)
DMGOP_(C9,SET_1_C ,0, 8,0A0F)
DMGOP_(CA,SET_1_D ,0, 8,0A17)
DMGOP_(CB,SET_1_E ,0, 8,0A1F)
DMGOP_(CC,SET_1_H ,0, 8,0A27)
DMGOP_(CD,SET_1_L ,0, 8,0A2F)
DMGOP_(CE,SET_1_IHLI,0,16,0A37)
DMGOP_(CF,SET_1_A ,0, 8,0A42)
DMGOP_(D0,SET_2_B ,0, 8,0A4A)
DMGOP_(D1,SET_2_C ,0, 8,0A52)
DMGOP_(D2,SET_2_D ,0, 8,0A5A)
DMGOP_(D3,SET_2_E ,0, 8,0A62)
DMGOP_(D4,SET_2_H ,0, 8,0A6A)
DMGOP_(D5,SET_2_L ,0, 8,0A72)
DMGOP_(D6,SET_2_IHLI,0,16,0A7A)
DMGOP_(D7,SET_2_A ,0, 8,0A85)
DMGOP_(D8,SET_3_B ,0, 8,0A8D)
DMGOP_(D9,SET_3_C ,0, 8,0A95)
DMGOP_(DA,SET_3_D ,0, 8,0A9D)
DMGOP_(DB,SET_3_E ,0, 8,0AA5)
DMGOP_(DC,SET_3_H ,0, 8,0AAD)
DMGOP_(DD,SET_3_L ,0, 8,0AB5)
DMGOP_(DE,SET_3_IHLI,0,16,0ABD)
DMGOP_(DF,SET_3_A ,0, 8,0AC8)
DMGOP_(E0,SET_4_B ,0, 8,0AD0)
DMGOP_(E1,SET_4_C ,0, 8,0AD8)
DMGOP_(E2,SET_4_D ,0, 8,0AE0)
DMGOP_(E3,SET_4_E ,0, 8,0AE8)
DMGOP_(E4,SET_4_H ,0, 8,0AF0)
DMGOP_(E5,SET_4_L ,0, 8,0AF8)
DMGOP_(E6,SET_4_IHLI,0,16,0B00)
DMGOP_(E7,SET_4_A ,0, 8,0B0B)
DMGOP_(E8,SET_5_B ,0, 8,0B13)
DMGOP_(E9,SET_5_C ,0, 8,0B1B)
DMGOP_(EA,SET_5_D ,0, 8,0B23)
DMGOP_(EB,SET_5_E ,0, 8,0B2B)
DMGOP_(EC,SET_5_H ,0, 8,0B33)
DMGOP_(ED,SET_5_L ,0, 8,0B3B)
DMGOP_(EE,SET_5_IHLI,0,16,0B43)
DMGOP_(EF,SET_5_A ,0, 8,0B4E)
DMGOP_(F0,SET_6_B ,0, 8,0B56)
DMGOP_(F1,SET_6_C ,0, 8,0B5E)
DMGOP_(F2,SET_6_D ,0, 8,0B66)
DMGOP_(F3,SET_6_E ,0, 8,0B6E)
DMGOP_(F4,SET_6_H ,0, 8,0B76)
DMGOP_(F5,SET_6_L ,0, 8,0B7E)
DMGOP_(F6,SET_6_IHLI,0,16,0B86)
DMGOP_(F7,SET_6_A ,0, 8,0B91)
DMGOP_(F8,SET_7_B ,0, 8,0B99)
DMGOP_(F9,SET_7_C ,0, 8,0BA1)
DMGOP_(FA,SET_7_D ,0, 8,0BA9)
DMGOP_(FB,SET_7_E ,0, 8,0BB1)
DMGOP_(FC,SET_7_H ,0, 8,0BB9)
DMGOP_(FD,SET_7_L ,0, 8,0BC1)
DMGOP_(FE,SET_7_IHLI,0,16,0BC9)
DMGOP_(FF,SET_7_A ,0, 8,0BD4)