## Signetics 2650
00 | LODZ | R0 | 2 | LODr | R0 |  | "LODZ R0", | {0,0,0,6,s2650_LODr,s2650_R0}, | void s2650_LODr();
01 | LODZ | R1 | 2 | LODr | R1 |  | "LODZ R1", | {0,0,0,6,s2650_LODr,s2650_R1}, | void s2650_R0();
02 | LODZ | R2 | 2 | LODr | R2 |  | "LODZ R2", | {0,0,0,6,s2650_LODr,s2650_R2}, | void s2650_R1();
03 | LODZ | R3 | 2 | LODr | R3 |  | "LODZ R3", | {0,0,0,6,s2650_LODr,s2650_R3}, | void s2650_R2();
04 | LODI,R0 | v | 2 | LODm | R0 | IMM | "LODI,R0 v", | {0,0,0,6,s2650_LODm,s2650_R0,s2650_IMM}, | void s2650_R3();
05 | LODI,R1 | v | 2 | LODm | R1 | IMM | "LODI,R1 v", | {0,0,0,6,s2650_LODm,s2650_R1,s2650_IMM}, | void s2650_LODm();
06 | LODI,R2 | v | 2 | LODm | R2 | IMM | "LODI,R2 v", | {0,0,0,6,s2650_LODm,s2650_R2,s2650_IMM}, | void s2650_IMM();
07 | LODI,R3 | v | 2 | LODm | R3 | IMM | "LODI,R3 v", | {0,0,0,6,s2650_LODm,s2650_R3,s2650_IMM}, | void s2650_REL();
08 | LODR,R0 | (*)a | 3 | LODm | R0 | REL | "LODR,R0 (*)a", | {0,0,0,9,s2650_LODm,s2650_R0,s2650_REL}, | void s2650_ABS();
09 | LODR,R1 | (*)a | 3 | LODm | R1 | REL | "LODR,R1 (*)a", | {0,0,0,9,s2650_LODm,s2650_R1,s2650_REL}, | void s2650_ERR();
0A | LODR,R2 | (*)a | 3 | LODm | R2 | REL | "LODR,R2 (*)a", | {0,0,0,9,s2650_LODm,s2650_R2,s2650_REL}, | void s2650_SPSU();
0B | LODR,R3 | (*)a | 3 | LODm | R3 | REL | "LODR,R3 (*)a", | {0,0,0,9,s2650_LODm,s2650_R3,s2650_REL}, | void s2650_SPSL();
0C | LODA,R0 | (*)a(,X) | 4 | LODm | R0 | ABS | "LODA,R0 (*)a(,X)", | {0,0,0,12,s2650_LODm,s2650_R0,s2650_ABS}, | void s2650_RETC();
0D | LODA,R1 | (*)a(,X) | 4 | LODm | R1 | ABS | "LODA,R1 (*)a(,X)", | {0,0,0,12,s2650_LODm,s2650_R1,s2650_ABS}, | void s2650_EQ();
0E | LODA,R2 | (*)a(,X) | 4 | LODm | R2 | ABS | "LODA,R2 (*)a(,X)", | {0,0,0,12,s2650_LODm,s2650_R2,s2650_ABS}, | void s2650_GT();
0F | LODA,R3 | (*)a(,X) | 4 | LODm | R3 | ABS | "LODA,R3 (*)a(,X)", | {0,0,0,12,s2650_LODm,s2650_R3,s2650_ABS}, | void s2650_LT();
10 | ERR |  | 0 | ERR |  |  | "ERR", | {0,0,0,0,s2650_ERR}, | void s2650_UN();
11 | ERR |  | 0 | ERR |  |  | "ERR", | {0,0,0,0,s2650_ERR}, | void s2650_BRReq();
12 | SPSU |  | 2 | SPSU |  |  | "SPSU", | {0,0,0,6,s2650_SPSU}, | void s2650_BRAeq();
13 | SPSL |  | 2 | SPSL |  |  | "SPSL", | {0,0,0,6,s2650_SPSL}, | void s2650_EORr();
14 | RETC,EQ |  | 3 | RETC | EQ |  | "RETC,EQ", | {0,0,0,9,s2650_RETC,s2650_EQ}, | void s2650_EORm();
15 | RETC,GT |  | 3 | RETC | GT |  | "RETC,GT", | {0,0,0,9,s2650_RETC,s2650_GT}, | void s2650_REDp();
16 | RETC,LT |  | 3 | RETC | LT |  | "RETC,LT", | {0,0,0,9,s2650_RETC,s2650_LT}, | void s2650_CTL();
17 | RETC,UN |  | 3 | RETC | UN |  | "RETC,UN", | {0,0,0,9,s2650_RETC,s2650_UN}, | void s2650_RETE();
18 | BCTR,EQ | (*)a | 3 | BRReq | EQ |  | "BCTR,EQ (*)a", | {0,0,0,9,s2650_BRReq,s2650_EQ}, | void s2650_BSReq();
19 | BCTR,GT | (*)a | 3 | BRReq | GT |  | "BCTR,GT (*)a", | {0,0,0,9,s2650_BRReq,s2650_GT}, | void s2650_BSAeq();
1A | BCTR,LT | (*)a | 3 | BRReq | LT |  | "BCTR,LT (*)a", | {0,0,0,9,s2650_BRReq,s2650_LT}, | void s2650_HALT();
1B | BCTR,UN | (*)a | 3 | BRReq | UN |  | "BCTR,UN (*)a", | {0,0,0,9,s2650_BRReq,s2650_UN}, | void s2650_ANDr();
1C | BCTA,EQ | (*)a | 3 | BRAeq | EQ |  | "BCTA,EQ (*)a", | {0,0,0,9,s2650_BRAeq,s2650_EQ}, | void s2650_ANDm();
1D | BCTA,GT | (*)a | 3 | BRAeq | GT |  | "BCTA,GT (*)a", | {0,0,0,9,s2650_BRAeq,s2650_GT}, | void s2650_RRR();
1E | BCTA,LT | (*)a | 3 | BRAeq | LT |  | "BCTA,LT (*)a", | {0,0,0,9,s2650_BRAeq,s2650_LT}, | void s2650_EXT();
1F | BCTA,UN | (*)a | 3 | BRAeq | UN |  | "BCTA,UN (*)a", | {0,0,0,9,s2650_BRAeq,s2650_UN}, | void s2650_BRRne();
20 | EORZ | R0 | 2 | EORr | R0 |  | "EORZ R0", | {0,0,0,6,s2650_EORr,s2650_R0}, | void s2650_NR();
21 | EORZ | R1 | 2 | EORr | R1 |  | "EORZ R1", | {0,0,0,6,s2650_EORr,s2650_R1}, | void s2650_BRAne();
22 | EORZ | R2 | 2 | EORr | R2 |  | "EORZ R2", | {0,0,0,6,s2650_EORr,s2650_R2}, | void s2650_IORr();
23 | EORZ | R3 | 2 | EORr | R3 |  | "EORZ R3", | {0,0,0,6,s2650_EORr,s2650_R3}, | void s2650_IORm();
24 | EORI,R0 | v | 2 | EORm | R0 | IMM | "EORI,R0 v", | {0,0,0,6,s2650_EORm,s2650_R0,s2650_IMM}, | void s2650_DAT();
25 | EORI,R1 | v | 2 | EORm | R1 | IMM | "EORI,R1 v", | {0,0,0,6,s2650_EORm,s2650_R1,s2650_IMM}, | void s2650_CPSU();
26 | EORI,R2 | v | 2 | EORm | R2 | IMM | "EORI,R2 v", | {0,0,0,6,s2650_EORm,s2650_R2,s2650_IMM}, | void s2650_CPSL();
27 | EORI,R3 | v | 2 | EORm | R3 | IMM | "EORI,R3 v", | {0,0,0,6,s2650_EORm,s2650_R3,s2650_IMM}, | void s2650_PPSU();
28 | EORR,R0 | (*)a | 3 | EORm | R0 | REL | "EORR,R0 (*)a", | {0,0,0,9,s2650_EORm,s2650_R0,s2650_REL}, | void s2650_PPSL();
29 | EORR,R1 | (*)a | 3 | EORm | R1 | REL | "EORR,R1 (*)a", | {0,0,0,9,s2650_EORm,s2650_R1,s2650_REL}, | void s2650_BSRne();
2A | EORR,R2 | (*)a | 3 | EORm | R2 | REL | "EORR,R2 (*)a", | {0,0,0,9,s2650_EORm,s2650_R2,s2650_REL}, | void s2650_BSAne();
2B | EORR,R3 | (*)a | 3 | EORm | R3 | REL | "EORR,R3 (*)a", | {0,0,0,9,s2650_EORm,s2650_R3,s2650_REL}, | void s2650_ADDr();
2C | EORA,R0 | (*)a(,X) | 4 | EORm | R0 | ABS | "EORA,R0 (*)a(,X)", | {0,0,0,12,s2650_EORm,s2650_R0,s2650_ABS}, | void s2650_ADDm();
2D | EORA,R1 | (*)a(,X) | 4 | EORm | R1 | ABS | "EORA,R1 (*)a(,X)", | {0,0,0,12,s2650_EORm,s2650_R1,s2650_ABS}, | void s2650_LPSU();
2E | EORA,R2 | (*)a(,X) | 4 | EORm | R2 | ABS | "EORA,R2 (*)a(,X)", | {0,0,0,12,s2650_EORm,s2650_R2,s2650_ABS}, | void s2650_LPSL();
2F | EORA,R3 | (*)a(,X) | 4 | EORm | R3 | ABS | "EORA,R3 (*)a(,X)", | {0,0,0,12,s2650_EORm,s2650_R3,s2650_ABS}, | void s2650_DAR();
30 | REDC,R0 |  | 2 | REDp | R0 | CTL | "REDC,R0", | {0,0,0,6,s2650_REDp,s2650_R0,s2650_CTL}, | void s2650_ZBRR();
31 | REDC,R1 |  | 2 | REDp | R1 | CTL | "REDC,R1", | {0,0,0,6,s2650_REDp,s2650_R1,s2650_CTL}, | void s2650_BXA();
32 | REDC,R2 |  | 2 | REDp | R2 | CTL | "REDC,R2", | {0,0,0,6,s2650_REDp,s2650_R2,s2650_CTL}, | void s2650_SUBr();
33 | REDC,R3 |  | 2 | REDp | R3 | CTL | "REDC,R3", | {0,0,0,6,s2650_REDp,s2650_R3,s2650_CTL}, | void s2650_SUBm();
34 | RETE,EQ |  | 3 | RETE | EQ |  | "RETE,EQ", | {0,0,0,9,s2650_RETE,s2650_EQ}, | void s2650_WRTp();
35 | RETE,GT |  | 3 | RETE | GT |  | "RETE,GT", | {0,0,0,9,s2650_RETE,s2650_GT}, | void s2650_TPSU();
36 | RETE,LT |  | 3 | RETE | LT |  | "RETE,LT", | {0,0,0,9,s2650_RETE,s2650_LT}, | void s2650_TPSL();
37 | RETE,UN |  | 3 | RETE | UN |  | "RETE,UN", | {0,0,0,9,s2650_RETE,s2650_UN}, | void s2650_ZBSR();
38 | BSTR,EQ | (*)a | 3 | BSReq | EQ |  | "BSTR,EQ (*)a", | {0,0,0,9,s2650_BSReq,s2650_EQ}, | void s2650_BSXA();
39 | BSTR,GT | (*)a | 3 | BSReq | GT |  | "BSTR,GT (*)a", | {0,0,0,9,s2650_BSReq,s2650_GT}, | void s2650_NOP();
3A | BSTR,LT | (*)a | 3 | BSReq | LT |  | "BSTR,LT (*)a", | {0,0,0,9,s2650_BSReq,s2650_LT}, | void s2650_STRr();
3B | BSTR,UN | (*)a | 3 | BSReq | UN |  | "BSTR,UN (*)a", | {0,0,0,9,s2650_BSReq,s2650_UN}, | void s2650_STRm();
3C | BSTA,EQ | (*)a | 3 | BSAeq | EQ |  | "BSTA,EQ (*)a", | {0,0,0,9,s2650_BSAeq,s2650_EQ}, | void s2650_RRL();
3D | BSTA,GT | (*)a | 3 | BSAeq | GT |  | "BSTA,GT (*)a", | {0,0,0,9,s2650_BSAeq,s2650_GT}, | void s2650_IR();
3E | BSTA,LT | (*)a | 3 | BSAeq | LT |  | "BSTA,LT (*)a", | {0,0,0,9,s2650_BSAeq,s2650_LT}, | void s2650_COMr();
3F | BSTA,UN | (*)a | 3 | BSAeq | UN |  | "BSTA,UN (*)a", | {0,0,0,9,s2650_BSAeq,s2650_UN}, | void s2650_COMm();
40 | HALT |  | 2 | HALT |  |  | "HALT", | {0,0,0,6,s2650_HALT}, | void s2650_TMI();
41 | ANDZ | R1 | 2 | ANDr | R1 |  | "ANDZ R1", | {0,0,0,6,s2650_ANDr,s2650_R1}, | void s2650_DR();
42 | ANDZ | R2 | 2 | ANDr | R2 |  | "ANDZ R2", | {0,0,0,6,s2650_ANDr,s2650_R2},
43 | ANDZ | R3 | 2 | ANDr | R3 |  | "ANDZ R3", | {0,0,0,6,s2650_ANDr,s2650_R3},
44 | ANDI,R0 | v | 2 | ANDm | R0 | IMM | "ANDI,R0 v", | {0,0,0,6,s2650_ANDm,s2650_R0,s2650_IMM},
45 | ANDI,R1 | v | 2 | ANDm | R1 | IMM | "ANDI,R1 v", | {0,0,0,6,s2650_ANDm,s2650_R1,s2650_IMM},
46 | ANDI,R2 | v | 2 | ANDm | R2 | IMM | "ANDI,R2 v", | {0,0,0,6,s2650_ANDm,s2650_R2,s2650_IMM},
47 | ANDI,R3 | v | 2 | ANDm | R3 | IMM | "ANDI,R3 v", | {0,0,0,6,s2650_ANDm,s2650_R3,s2650_IMM},
48 | ANDR,R0 | (*)a | 3 | ANDm | R0 | REL | "ANDR,R0 (*)a", | {0,0,0,9,s2650_ANDm,s2650_R0,s2650_REL},
49 | ANDR,R1 | (*)a | 3 | ANDm | R1 | REL | "ANDR,R1 (*)a", | {0,0,0,9,s2650_ANDm,s2650_R1,s2650_REL},
4A | ANDR,R2 | (*)a | 3 | ANDm | R2 | REL | "ANDR,R2 (*)a", | {0,0,0,9,s2650_ANDm,s2650_R2,s2650_REL},
4B | ANDR,R3 | (*)a | 3 | ANDm | R3 | REL | "ANDR,R3 (*)a", | {0,0,0,9,s2650_ANDm,s2650_R3,s2650_REL},
4C | ANDA,R0 | (*)a(,X) | 4 | ANDm | R0 | ABS | "ANDA,R0 (*)a(,X)", | {0,0,0,12,s2650_ANDm,s2650_R0,s2650_ABS},
4D | ANDA,R1 | (*)a(,X) | 4 | ANDm | R1 | ABS | "ANDA,R1 (*)a(,X)", | {0,0,0,12,s2650_ANDm,s2650_R1,s2650_ABS},
4E | ANDA,R2 | (*)a(,X) | 4 | ANDm | R2 | ABS | "ANDA,R2 (*)a(,X)", | {0,0,0,12,s2650_ANDm,s2650_R2,s2650_ABS},
4F | ANDA,R3 | (*)a(,X) | 4 | ANDm | R3 | ABS | "ANDA,R3 (*)a(,X)", | {0,0,0,12,s2650_ANDm,s2650_R3,s2650_ABS},
50 | RRR,R0 |  | 2 | RRR | R0 |  | "RRR,R0", | {0,0,0,6,s2650_RRR,s2650_R0},
51 | RRR,R1 |  | 2 | RRR | R1 |  | "RRR,R1", | {0,0,0,6,s2650_RRR,s2650_R1},
52 | RRR,R2 |  | 2 | RRR | R2 |  | "RRR,R2", | {0,0,0,6,s2650_RRR,s2650_R2},
53 | RRR,R3 |  | 2 | RRR | R3 |  | "RRR,R3", | {0,0,0,6,s2650_RRR,s2650_R3},
54 | REDE,R0 | v | 3 | REDp | R0 | EXT | "REDE,R0 v", | {0,0,0,9,s2650_REDp,s2650_R0,s2650_EXT},
55 | REDE,R1 | v | 3 | REDp | R1 | EXT | "REDE,R1 v", | {0,0,0,9,s2650_REDp,s2650_R1,s2650_EXT},
56 | REDE,R2 | v | 3 | REDp | R2 | EXT | "REDE,R2 v", | {0,0,0,9,s2650_REDp,s2650_R2,s2650_EXT},
57 | REDE,R3 | v | 3 | REDp | R3 | EXT | "REDE,R3 v", | {0,0,0,9,s2650_REDp,s2650_R3,s2650_EXT},
58 | BRNR,R0 | (*)a | 3 | BRRne | NR | R0 | "BRNR,R0 (*)a", | {0,0,0,9,s2650_BRRne,s2650_NR,s2650_R0},
59 | BRNR,R1 | (*)a | 3 | BRRne | NR | R1 | "BRNR,R1 (*)a", | {0,0,0,9,s2650_BRRne,s2650_NR,s2650_R1},
5A | BRNR,R2 | (*)a | 3 | BRRne | NR | R2 | "BRNR,R2 (*)a", | {0,0,0,9,s2650_BRRne,s2650_NR,s2650_R2},
5B | BRNR,R3 | (*)a | 3 | BRRne | NR | R3 | "BRNR,R3 (*)a", | {0,0,0,9,s2650_BRRne,s2650_NR,s2650_R3},
5C | BRNA,R0 | (*)a | 3 | BRAne | NR | R0 | "BRNA,R0 (*)a", | {0,0,0,9,s2650_BRAne,s2650_NR,s2650_R0},
5D | BRNA,R1 | (*)a | 3 | BRAne | NR | R1 | "BRNA,R1 (*)a", | {0,0,0,9,s2650_BRAne,s2650_NR,s2650_R1},
5E | BRNA,R2 | (*)a | 3 | BRAne | NR | R2 | "BRNA,R2 (*)a", | {0,0,0,9,s2650_BRAne,s2650_NR,s2650_R2},
5F | BRNA,R3 | (*)a | 3 | BRAne | NR | R3 | "BRNA,R3 (*)a", | {0,0,0,9,s2650_BRAne,s2650_NR,s2650_R3},
60 | IORZ | R0 | 2 | IORr | R0 |  | "IORZ R0", | {0,0,0,6,s2650_IORr,s2650_R0},
61 | IORZ | R1 | 2 | IORr | R1 |  | "IORZ R1", | {0,0,0,6,s2650_IORr,s2650_R1},
62 | IORZ | R2 | 2 | IORr | R2 |  | "IORZ R2", | {0,0,0,6,s2650_IORr,s2650_R2},
63 | IORZ | R3 | 2 | IORr | R3 |  | "IORZ R3", | {0,0,0,6,s2650_IORr,s2650_R3},
64 | IORI,R0 | v | 2 | IORm | R0 | IMM | "IORI,R0 v", | {0,0,0,6,s2650_IORm,s2650_R0,s2650_IMM},
65 | IORI,R1 | v | 2 | IORm | R1 | IMM | "IORI,R1 v", | {0,0,0,6,s2650_IORm,s2650_R1,s2650_IMM},
66 | IORI,R2 | v | 2 | IORm | R2 | IMM | "IORI,R2 v", | {0,0,0,6,s2650_IORm,s2650_R2,s2650_IMM},
67 | IORI,R3 | v | 2 | IORm | R3 | IMM | "IORI,R3 v", | {0,0,0,6,s2650_IORm,s2650_R3,s2650_IMM},
68 | IORR,R0 | (*)a | 3 | IORm | R0 | REL | "IORR,R0 (*)a", | {0,0,0,9,s2650_IORm,s2650_R0,s2650_REL},
69 | IORR,R1 | (*)a | 3 | IORm | R1 | REL | "IORR,R1 (*)a", | {0,0,0,9,s2650_IORm,s2650_R1,s2650_REL},
6A | IORR,R2 | (*)a | 3 | IORm | R2 | REL | "IORR,R2 (*)a", | {0,0,0,9,s2650_IORm,s2650_R2,s2650_REL},
6B | IORR,R3 | (*)a | 3 | IORm | R3 | REL | "IORR,R3 (*)a", | {0,0,0,9,s2650_IORm,s2650_R3,s2650_REL},
6C | IORA,R0 | (*)a(,X) | 4 | IORm | R0 | ABS | "IORA,R0 (*)a(,X)", | {0,0,0,12,s2650_IORm,s2650_R0,s2650_ABS},
6D | IORA,R1 | (*)a(,X) | 4 | IORm | R1 | ABS | "IORA,R1 (*)a(,X)", | {0,0,0,12,s2650_IORm,s2650_R1,s2650_ABS},
6E | IORA,R2 | (*)a(,X) | 4 | IORm | R2 | ABS | "IORA,R2 (*)a(,X)", | {0,0,0,12,s2650_IORm,s2650_R2,s2650_ABS},
6F | IORA,R3 | (*)a(,X) | 4 | IORm | R3 | ABS | "IORA,R3 (*)a(,X)", | {0,0,0,12,s2650_IORm,s2650_R3,s2650_ABS},
70 | REDD,R0 |  | 2 | REDp | R0 | DAT | "REDD,R0", | {0,0,0,6,s2650_REDp,s2650_R0,s2650_DAT},
71 | REDD,R1 |  | 2 | REDp | R1 | DAT | "REDD,R1", | {0,0,0,6,s2650_REDp,s2650_R1,s2650_DAT},
72 | REDD,R2 |  | 2 | REDp | R2 | DAT | "REDD,R2", | {0,0,0,6,s2650_REDp,s2650_R2,s2650_DAT},
73 | REDD,R3 |  | 2 | REDp | R3 | DAT | "REDD,R3", | {0,0,0,6,s2650_REDp,s2650_R3,s2650_DAT},
74 | CPSU | v | 3 | CPSU | IMM |  | "CPSU v", | {0,0,0,9,s2650_CPSU,s2650_IMM},
75 | CPSL | v | 3 | CPSL | IMM |  | "CPSL v", | {0,0,0,9,s2650_CPSL,s2650_IMM},
76 | PPSU | v | 3 | PPSU | IMM |  | "PPSU v", | {0,0,0,9,s2650_PPSU,s2650_IMM},
77 | PPSL | v | 3 | PPSL | IMM |  | "PPSL v", | {0,0,0,9,s2650_PPSL,s2650_IMM},
78 | BSNR,R0 | (*)a | 3 | BSRne | NR | R0 | "BSNR,R0 (*)a", | {0,0,0,9,s2650_BSRne,s2650_NR,s2650_R0},
79 | BSNR,R1 | (*)a | 3 | BSRne | NR | R1 | "BSNR,R1 (*)a", | {0,0,0,9,s2650_BSRne,s2650_NR,s2650_R1},
7A | BSNR,R2 | (*)a | 3 | BSRne | NR | R2 | "BSNR,R2 (*)a", | {0,0,0,9,s2650_BSRne,s2650_NR,s2650_R2},
7B | BSNR,R3 | (*)a | 3 | BSRne | NR | R3 | "BSNR,R3 (*)a", | {0,0,0,9,s2650_BSRne,s2650_NR,s2650_R3},
7C | BSNA,R0 | (*)a | 3 | BSAne | NR | R0 | "BSNA,R0 (*)a", | {0,0,0,9,s2650_BSAne,s2650_NR,s2650_R0},
7D | BSNA,R1 | (*)a | 3 | BSAne | NR | R1 | "BSNA,R1 (*)a", | {0,0,0,9,s2650_BSAne,s2650_NR,s2650_R1},
7E | BSNA,R2 | (*)a | 3 | BSAne | NR | R2 | "BSNA,R2 (*)a", | {0,0,0,9,s2650_BSAne,s2650_NR,s2650_R2},
7F | BSNA,R3 | (*)a | 3 | BSAne | NR | R3 | "BSNA,R3 (*)a", | {0,0,0,9,s2650_BSAne,s2650_NR,s2650_R3},
80 | ADDZ | R0 | 2 | ADDr | R0 |  | "ADDZ R0", | {0,0,0,6,s2650_ADDr,s2650_R0},
81 | ADDZ | R1 | 2 | ADDr | R1 |  | "ADDZ R1", | {0,0,0,6,s2650_ADDr,s2650_R1},
82 | ADDZ | R2 | 2 | ADDr | R2 |  | "ADDZ R2", | {0,0,0,6,s2650_ADDr,s2650_R2},
83 | ADDZ | R3 | 2 | ADDr | R3 |  | "ADDZ R3", | {0,0,0,6,s2650_ADDr,s2650_R3},
84 | ADDI,R0 | v | 2 | ADDm | R0 | IMM | "ADDI,R0 v", | {0,0,0,6,s2650_ADDm,s2650_R0,s2650_IMM},
85 | ADDI,R1 | v | 2 | ADDm | R1 | IMM | "ADDI,R1 v", | {0,0,0,6,s2650_ADDm,s2650_R1,s2650_IMM},
86 | ADDI,R2 | v | 2 | ADDm | R2 | IMM | "ADDI,R2 v", | {0,0,0,6,s2650_ADDm,s2650_R2,s2650_IMM},
87 | ADDI,R3 | v | 2 | ADDm | R3 | IMM | "ADDI,R3 v", | {0,0,0,6,s2650_ADDm,s2650_R3,s2650_IMM},
88 | ADDR,R0 | (*)a | 3 | ADDm | R0 | REL | "ADDR,R0 (*)a", | {0,0,0,9,s2650_ADDm,s2650_R0,s2650_REL},
89 | ADDR,R1 | (*)a | 3 | ADDm | R1 | REL | "ADDR,R1 (*)a", | {0,0,0,9,s2650_ADDm,s2650_R1,s2650_REL},
8A | ADDR,R2 | (*)a | 3 | ADDm | R2 | REL | "ADDR,R2 (*)a", | {0,0,0,9,s2650_ADDm,s2650_R2,s2650_REL},
8B | ADDR,R3 | (*)a | 3 | ADDm | R3 | REL | "ADDR,R3 (*)a", | {0,0,0,9,s2650_ADDm,s2650_R3,s2650_REL},
8C | ADDA,R0 | (*)a(,X) | 4 | ADDm | R0 | ABS | "ADDA,R0 (*)a(,X)", | {0,0,0,12,s2650_ADDm,s2650_R0,s2650_ABS},
8D | ADDA,R1 | (*)a(,X) | 4 | ADDm | R1 | ABS | "ADDA,R1 (*)a(,X)", | {0,0,0,12,s2650_ADDm,s2650_R1,s2650_ABS},
8E | ADDA,R2 | (*)a(,X) | 4 | ADDm | R2 | ABS | "ADDA,R2 (*)a(,X)", | {0,0,0,12,s2650_ADDm,s2650_R2,s2650_ABS},
8F | ADDA,R3 | (*)a(,X) | 4 | ADDm | R3 | ABS | "ADDA,R3 (*)a(,X)", | {0,0,0,12,s2650_ADDm,s2650_R3,s2650_ABS},
90 | ERR |  | 0 | ERR |  |  | "ERR", | {0,0,0,0,s2650_ERR},
91 | ERR |  | 0 | ERR |  |  | "ERR", | {0,0,0,0,s2650_ERR},
92 | LPSU |  | 2 | LPSU |  |  | "LPSU", | {0,0,0,6,s2650_LPSU},
93 | LPSL |  | 2 | LPSL |  |  | "LPSL", | {0,0,0,6,s2650_LPSL},
94 | DAR,R0 |  | 3 | DAR | R0 |  | "DAR,R0", | {0,0,0,9,s2650_DAR,s2650_R0},
95 | DAR,R1 |  | 3 | DAR | R1 |  | "DAR,R1", | {0,0,0,9,s2650_DAR,s2650_R1},
96 | DAR,R2 |  | 3 | DAR | R2 |  | "DAR,R2", | {0,0,0,9,s2650_DAR,s2650_R2},
97 | DAR,R3 |  | 3 | DAR | R3 |  | "DAR,R3", | {0,0,0,9,s2650_DAR,s2650_R3},
98 | BCFR,EQ | (*)a | 3 | BRRne | EQ |  | "BCFR,EQ (*)a", | {0,0,0,9,s2650_BRRne,s2650_EQ},
99 | BCFR,GT | (*)a | 3 | BRRne | GT |  | "BCFR,GT (*)a", | {0,0,0,9,s2650_BRRne,s2650_GT},
9A | BCFR,LT | (*)a | 3 | BRRne | LT |  | "BCFR,LT (*)a", | {0,0,0,9,s2650_BRRne,s2650_LT},
9B | ZBRR | (*)a | 3 | ZBRR |  |  | "ZBRR (*)a", | {0,0,0,9,s2650_ZBRR},
9C | BCFA,EQ | (*)a | 3 | BRAne | EQ |  | "BCFA,EQ (*)a", | {0,0,0,9,s2650_BRAne,s2650_EQ},
9D | BCFA,GT | (*)a | 3 | BRAne | GT |  | "BCFA,GT (*)a", | {0,0,0,9,s2650_BRAne,s2650_GT},
9E | BCFA,LT | (*)a | 3 | BRAne | LT |  | "BCFA,LT (*)a", | {0,0,0,9,s2650_BRAne,s2650_LT},
9F | BXA | (*)a,X | 3 | BXA |  |  | "BXA (*)a,X", | {0,0,0,9,s2650_BXA},
A0 | SUBZ | R0 | 2 | SUBr | R0 |  | "SUBZ R0", | {0,0,0,6,s2650_SUBr,s2650_R0},
A1 | SUBZ | R1 | 2 | SUBr | R1 |  | "SUBZ R1", | {0,0,0,6,s2650_SUBr,s2650_R1},
A2 | SUBZ | R2 | 2 | SUBr | R2 |  | "SUBZ R2", | {0,0,0,6,s2650_SUBr,s2650_R2},
A3 | SUBZ | R3 | 2 | SUBr | R3 |  | "SUBZ R3", | {0,0,0,6,s2650_SUBr,s2650_R3},
A4 | SUBI,R0 | v | 2 | SUBm | R0 | IMM | "SUBI,R0 v", | {0,0,0,6,s2650_SUBm,s2650_R0,s2650_IMM},
A5 | SUBI,R1 | v | 2 | SUBm | R1 | IMM | "SUBI,R1 v", | {0,0,0,6,s2650_SUBm,s2650_R1,s2650_IMM},
A6 | SUBI,R2 | v | 2 | SUBm | R2 | IMM | "SUBI,R2 v", | {0,0,0,6,s2650_SUBm,s2650_R2,s2650_IMM},
A7 | SUBI,R3 | v | 2 | SUBm | R3 | IMM | "SUBI,R3 v", | {0,0,0,6,s2650_SUBm,s2650_R3,s2650_IMM},
A8 | SUBR,R0 | (*)a | 3 | SUBm | R0 | REL | "SUBR,R0 (*)a", | {0,0,0,9,s2650_SUBm,s2650_R0,s2650_REL},
A9 | SUBR,R1 | (*)a | 3 | SUBm | R1 | REL | "SUBR,R1 (*)a", | {0,0,0,9,s2650_SUBm,s2650_R1,s2650_REL},
AA | SUBR,R2 | (*)a | 3 | SUBm | R2 | REL | "SUBR,R2 (*)a", | {0,0,0,9,s2650_SUBm,s2650_R2,s2650_REL},
AB | SUBR,R3 | (*)a | 3 | SUBm | R3 | REL | "SUBR,R3 (*)a", | {0,0,0,9,s2650_SUBm,s2650_R3,s2650_REL},
AC | SUBA,R0 | (*)a(,X) | 4 | SUBm | R0 | ABS | "SUBA,R0 (*)a(,X)", | {0,0,0,12,s2650_SUBm,s2650_R0,s2650_ABS},
AD | SUBA,R1 | (*)a(,X) | 4 | SUBm | R1 | ABS | "SUBA,R1 (*)a(,X)", | {0,0,0,12,s2650_SUBm,s2650_R1,s2650_ABS},
AE | SUBA,R2 | (*)a(,X) | 4 | SUBm | R2 | ABS | "SUBA,R2 (*)a(,X)", | {0,0,0,12,s2650_SUBm,s2650_R2,s2650_ABS},
AF | SUBA,R3 | (*)a(,X) | 4 | SUBm | R3 | ABS | "SUBA,R3 (*)a(,X)", | {0,0,0,12,s2650_SUBm,s2650_R3,s2650_ABS},
B0 | WRTC,R0 |  | 2 | WRTp | R0 | CTL | "WRTC,R0", | {0,0,0,6,s2650_WRTp,s2650_R0,s2650_CTL},
B1 | WRTC,R1 |  | 2 | WRTp | R1 | CTL | "WRTC,R1", | {0,0,0,6,s2650_WRTp,s2650_R1,s2650_CTL},
B2 | WRTC,R2 |  | 2 | WRTp | R2 | CTL | "WRTC,R2", | {0,0,0,6,s2650_WRTp,s2650_R2,s2650_CTL},
B3 | WRTC,R3 |  | 2 | WRTp | R3 | CTL | "WRTC,R3", | {0,0,0,6,s2650_WRTp,s2650_R3,s2650_CTL},
B4 | TPSU | v | 3 | TPSU | IMM |  | "TPSU v", | {0,0,0,9,s2650_TPSU,s2650_IMM},
B5 | TPSL | v | 3 | TPSL | IMM |  | "TPSL v", | {0,0,0,9,s2650_TPSL,s2650_IMM},
B6 | ERR |  | 0 | ERR |  |  | "ERR", | {0,0,0,0,s2650_ERR},
B7 | ERR |  | 0 | ERR |  |  | "ERR", | {0,0,0,0,s2650_ERR},
B8 | BSFR,EQ | (*)a | 3 | BSRne | EQ |  | "BSFR,EQ (*)a", | {0,0,0,9,s2650_BSRne,s2650_EQ},
B9 | BSFR,GT | (*)a | 3 | BSRne | GT |  | "BSFR,GT (*)a", | {0,0,0,9,s2650_BSRne,s2650_GT},
BA | BSFR,LT | (*)a | 3 | BSRne | LT |  | "BSFR,LT (*)a", | {0,0,0,9,s2650_BSRne,s2650_LT},
BB | ZBSR | (*)a | 3 | ZBSR |  |  | "ZBSR (*)a", | {0,0,0,9,s2650_ZBSR},
BC | BSFA,EQ | (*)a | 3 | BSAne | EQ |  | "BSFA,EQ (*)a", | {0,0,0,9,s2650_BSAne,s2650_EQ},
BD | BSFA,GT | (*)a | 3 | BSAne | GT |  | "BSFA,GT (*)a", | {0,0,0,9,s2650_BSAne,s2650_GT},
BE | BSFA,LT | (*)a | 3 | BSAne | LT |  | "BSFA,LT (*)a", | {0,0,0,9,s2650_BSAne,s2650_LT},
BF | BSXA | (*)a,X | 3 | BSXA |  |  | "BSXA (*)a,X", | {0,0,0,9,s2650_BSXA},
C0 | NOP |  | 2 | NOP |  |  | "NOP", | {0,0,0,6,s2650_NOP},
C1 | STRZ | R1 | 2 | STRr | R1 |  | "STRZ R1", | {0,0,0,6,s2650_STRr,s2650_R1},
C2 | STRZ | R2 | 2 | STRr | R2 |  | "STRZ R2", | {0,0,0,6,s2650_STRr,s2650_R2},
C3 | STRZ | R3 | 2 | STRr | R3 |  | "STRZ R3", | {0,0,0,6,s2650_STRr,s2650_R3},
C4 | ERR |  | 0 | ERR |  |  | "ERR", | {0,0,0,0,s2650_ERR},
C5 | ERR |  | 0 | ERR |  |  | "ERR", | {0,0,0,0,s2650_ERR},
C6 | ERR |  | 0 | ERR |  |  | "ERR", | {0,0,0,0,s2650_ERR},
C7 | ERR |  | 0 | ERR |  |  | "ERR", | {0,0,0,0,s2650_ERR},
C8 | STRR,R0 | (*)a | 3 | STRm | R0 | REL | "STRR,R0 (*)a", | {0,0,0,9,s2650_STRm,s2650_R0,s2650_REL},
C9 | STRR,R1 | (*)a | 3 | STRm | R1 | REL | "STRR,R1 (*)a", | {0,0,0,9,s2650_STRm,s2650_R1,s2650_REL},
CA | STRR,R2 | (*)a | 3 | STRm | R2 | REL | "STRR,R2 (*)a", | {0,0,0,9,s2650_STRm,s2650_R2,s2650_REL},
CB | STRR,R3 | (*)a | 3 | STRm | R3 | REL | "STRR,R3 (*)a", | {0,0,0,9,s2650_STRm,s2650_R3,s2650_REL},
CC | STRA,R0 | (*)a(,X) | 4 | STRm | R0 | ABS | "STRA,R0 (*)a(,X)", | {0,0,0,12,s2650_STRm,s2650_R0,s2650_ABS},
CD | STRA,R1 | (*)a(,X) | 4 | STRm | R1 | ABS | "STRA,R1 (*)a(,X)", | {0,0,0,12,s2650_STRm,s2650_R1,s2650_ABS},
CE | STRA,R2 | (*)a(,X) | 4 | STRm | R2 | ABS | "STRA,R2 (*)a(,X)", | {0,0,0,12,s2650_STRm,s2650_R2,s2650_ABS},
CF | STRA,R3 | (*)a(,X) | 4 | STRm | R3 | ABS | "STRA,R3 (*)a(,X)", | {0,0,0,12,s2650_STRm,s2650_R3,s2650_ABS},
D0 | RRL,R0 |  | 2 | RRL | R0 |  | "RRL,R0", | {0,0,0,6,s2650_RRL,s2650_R0},
D1 | RRL,R1 |  | 2 | RRL | R1 |  | "RRL,R1", | {0,0,0,6,s2650_RRL,s2650_R1},
D2 | RRL,R2 |  | 2 | RRL | R2 |  | "RRL,R2", | {0,0,0,6,s2650_RRL,s2650_R2},
D3 | RRL,R3 |  | 2 | RRL | R3 |  | "RRL,R3", | {0,0,0,6,s2650_RRL,s2650_R3},
D4 | WRTE,R0 | v | 3 | WRTp | R0 | EXT | "WRTE,R0 v", | {0,0,0,9,s2650_WRTp,s2650_R0,s2650_EXT},
D5 | WRTE,R1 | v | 3 | WRTp | R1 | EXT | "WRTE,R1 v", | {0,0,0,9,s2650_WRTp,s2650_R1,s2650_EXT},
D6 | WRTE,R2 | v | 3 | WRTp | R2 | EXT | "WRTE,R2 v", | {0,0,0,9,s2650_WRTp,s2650_R2,s2650_EXT},
D7 | WRTE,R3 | v | 3 | WRTp | R3 | EXT | "WRTE,R3 v", | {0,0,0,9,s2650_WRTp,s2650_R3,s2650_EXT},
D8 | BIRR,R0 | (*)a | 3 | BRRne | IR | R0 | "BIRR,R0 (*)a", | {0,0,0,9,s2650_BRRne,s2650_IR,s2650_R0},
D9 | BIRR,R1 | (*)a | 3 | BRRne | IR | R1 | "BIRR,R1 (*)a", | {0,0,0,9,s2650_BRRne,s2650_IR,s2650_R1},
DA | BIRR,R2 | (*)a | 3 | BRRne | IR | R2 | "BIRR,R2 (*)a", | {0,0,0,9,s2650_BRRne,s2650_IR,s2650_R2},
DB | BIRR,R3 | (*)a | 3 | BRRne | IR | R3 | "BIRR,R3 (*)a", | {0,0,0,9,s2650_BRRne,s2650_IR,s2650_R3},
DC | BIRA,R0 | (*)a | 3 | BRAne | IR | R0 | "BIRA,R0 (*)a", | {0,0,0,9,s2650_BRAne,s2650_IR,s2650_R0},
DD | BIRA,R1 | (*)a | 3 | BRAne | IR | R1 | "BIRA,R1 (*)a", | {0,0,0,9,s2650_BRAne,s2650_IR,s2650_R1},
DE | BIRA,R2 | (*)a | 3 | BRAne | IR | R2 | "BIRA,R2 (*)a", | {0,0,0,9,s2650_BRAne,s2650_IR,s2650_R2},
DF | BIRA,R3 | (*)a | 3 | BRAne | IR | R3 | "BIRA,R3 (*)a", | {0,0,0,9,s2650_BRAne,s2650_IR,s2650_R3},
E0 | COMZ | R0 | 2 | COMr | R0 |  | "COMZ R0", | {0,0,0,6,s2650_COMr,s2650_R0},
E1 | COMZ | R1 | 2 | COMr | R1 |  | "COMZ R1", | {0,0,0,6,s2650_COMr,s2650_R1},
E2 | COMZ | R2 | 2 | COMr | R2 |  | "COMZ R2", | {0,0,0,6,s2650_COMr,s2650_R2},
E3 | COMZ | R3 | 2 | COMr | R3 |  | "COMZ R3", | {0,0,0,6,s2650_COMr,s2650_R3},
E4 | COMI,R0 | v | 2 | COMm | R0 | IMM | "COMI,R0 v", | {0,0,0,6,s2650_COMm,s2650_R0,s2650_IMM},
E5 | COMI,R1 | v | 2 | COMm | R1 | IMM | "COMI,R1 v", | {0,0,0,6,s2650_COMm,s2650_R1,s2650_IMM},
E6 | COMI,R2 | v | 2 | COMm | R2 | IMM | "COMI,R2 v", | {0,0,0,6,s2650_COMm,s2650_R2,s2650_IMM},
E7 | COMI,R3 | v | 2 | COMm | R3 | IMM | "COMI,R3 v", | {0,0,0,6,s2650_COMm,s2650_R3,s2650_IMM},
E8 | COMR,R0 | (*)a | 3 | COMm | R0 | REL | "COMR,R0 (*)a", | {0,0,0,9,s2650_COMm,s2650_R0,s2650_REL},
E9 | COMR,R1 | (*)a | 3 | COMm | R1 | REL | "COMR,R1 (*)a", | {0,0,0,9,s2650_COMm,s2650_R1,s2650_REL},
EA | COMR,R2 | (*)a | 3 | COMm | R2 | REL | "COMR,R2 (*)a", | {0,0,0,9,s2650_COMm,s2650_R2,s2650_REL},
EB | COMR,R3 | (*)a | 3 | COMm | R3 | REL | "COMR,R3 (*)a", | {0,0,0,9,s2650_COMm,s2650_R3,s2650_REL},
EC | COMA,R0 | (*)a(,X) | 4 | COMm | R0 | ABS | "COMA,R0 (*)a(,X)", | {0,0,0,12,s2650_COMm,s2650_R0,s2650_ABS},
ED | COMA,R1 | (*)a(,X) | 4 | COMm | R1 | ABS | "COMA,R1 (*)a(,X)", | {0,0,0,12,s2650_COMm,s2650_R1,s2650_ABS},
EE | COMA,R2 | (*)a(,X) | 4 | COMm | R2 | ABS | "COMA,R2 (*)a(,X)", | {0,0,0,12,s2650_COMm,s2650_R2,s2650_ABS},
EF | COMA,R3 | (*)a(,X) | 4 | COMm | R3 | ABS | "COMA,R3 (*)a(,X)", | {0,0,0,12,s2650_COMm,s2650_R3,s2650_ABS},
F0 | WRTD,R0 |  | 2 | WRTp | R0 | DAT | "WRTD,R0", | {0,0,0,6,s2650_WRTp,s2650_R0,s2650_DAT},
F1 | WRTD,R1 |  | 2 | WRTp | R1 | DAT | "WRTD,R1", | {0,0,0,6,s2650_WRTp,s2650_R1,s2650_DAT},
F2 | WRTD,R2 |  | 2 | WRTp | R2 | DAT | "WRTD,R2", | {0,0,0,6,s2650_WRTp,s2650_R2,s2650_DAT},
F3 | WRTD,R3 |  | 2 | WRTp | R3 | DAT | "WRTD,R3", | {0,0,0,6,s2650_WRTp,s2650_R3,s2650_DAT},
F4 | TMI,R0 | v | 3 | TMI | R0 | IMM | "TMI,R0 v", | {0,0,0,9,s2650_TMI,s2650_R0,s2650_IMM},
F5 | TMI,R1 | v | 3 | TMI | R1 | IMM | "TMI,R1 v", | {0,0,0,9,s2650_TMI,s2650_R1,s2650_IMM},
F6 | TMI,R2 | v | 3 | TMI | R2 | IMM | "TMI,R2 v", | {0,0,0,9,s2650_TMI,s2650_R2,s2650_IMM},
F7 | TMI,R3 | v | 3 | TMI | R3 | IMM | "TMI,R3 v", | {0,0,0,9,s2650_TMI,s2650_R3,s2650_IMM},
F8 | BDRR,R0 | (*)a | 3 | BRRne | DR | R0 | "BDRR,R0 (*)a", | {0,0,0,9,s2650_BRRne,s2650_DR,s2650_R0},
F9 | BDRR,R1 | (*)a | 3 | BRRne | DR | R1 | "BDRR,R1 (*)a", | {0,0,0,9,s2650_BRRne,s2650_DR,s2650_R1},
FA | BDRR,R2 | (*)a | 3 | BRRne | DR | R2 | "BDRR,R2 (*)a", | {0,0,0,9,s2650_BRRne,s2650_DR,s2650_R2},
FB | BDRR,R3 | (*)a | 3 | BRRne | DR | R3 | "BDRR,R3 (*)a", | {0,0,0,9,s2650_BRRne,s2650_DR,s2650_R3},
FC | BDRA,R0 | (*)a | 3 | BRAne | DR | R0 | "BDRA,R0 (*)a", | {0,0,0,9,s2650_BRAne,s2650_DR,s2650_R0},
FD | BDRA,R1 | (*)a | 3 | BRAne | DR | R1 | "BDRA,R1 (*)a", | {0,0,0,9,s2650_BRAne,s2650_DR,s2650_R1},
FE | BDRA,R2 | (*)a | 3 | BRAne | DR | R2 | "BDRA,R2 (*)a", | {0,0,0,9,s2650_BRAne,s2650_DR,s2650_R2},
FF | BDRA,R3 | (*)a | 3 | BRAne | DR | R3 | "BDRA,R3 (*)a", | {0,0,0,9,s2650_BRAne,s2650_DR,s2650_R3},